## mySheet
注意：1、修改模板（如表头、表列、默认值）会导致数据导入失败，请严格按照模板信息填写；2、标配：Y 表示 “是”，N 表示 “否”；3、每单必须控制在20条以内；4、是否要求供应商响应文件，1 表示 “是”，0 表示 “否”
*设备名称 | *数量 | 单位 | *品牌 | *型号 | 产地 | *规格参数 | *售后服务
人脸识别枪机 | 6 | 个 | 华为 | D2150-10-SIU | 深圳 | 500万像素红外变焦AI筒型摄像机 图像传感器：1/2.7" CMOS 图像尺寸：最大2560×1920 ，默认500W分辨率20fps，小于500W分辨率30/25fps可设置 最低照度：彩色：0.005Lux，黑白：0.0025Lux，0lux（红外开启） 镜头：2.8-12mm 补光：50米 视频编码：H.265/H.264/MJPEG 支持1 TOPS算力 支持算法动态加载 支持通过reset键一键恢复出厂设置 智能编码：在同一静止场景相同图像质量情况下，H.265编码开启智能编码和不开启智能编码相比，码率节约70%、三码流均支持智能编码。 ★具有安全启动设置选项，具有在启动的过程中，OS+应用软件逐级校验uboot的设置选项（检验报告证明） 具有网卡混杂模式检查、系统敏感文件检查、非法超级账户检测、僵尸网络检测、Rootkit检测、程序白名单、挖矿恶意进程检测等设置选项。 ★具有图像诊断雪花、偏色、画面冻结、增益失衡、摄像机抖动、条纹噪声设置选项。（检验报告证明） ★具有智能分析功能（如：过线统计、区域入侵检测、越线检测、视频遮挡、场景变更、虚焦检测、徘徊检测、移动侦测、区域进入/离开、快速移动、区域人数统计、排队长度统计、热度图）支持将智能分析结果传递至客户端。平均捕获率≥95%，平均准确率≥95%（检验报告证明） 支持人脸瞳距20像素以上的人脸检测功能，可自动发现并抓拍人脸照片，支持人脸抓拍次数1~10张可设，并可设置人脸抓拍检测区域和非检测区域。 人脸属性：可对检测到的人脸进行属性分析：包括年龄段（老、中、轻）、性别、是否戴口罩、是否带眼镜，平均准确率≥95%。 ★人脸抓拍：同一视频画面中，最多可同时检测20张运动人脸目标；可检测、跟踪、抓拍≥12运动人脸目标，人脸抓拍率≥99%；重复率≤1%。（检验报告证明） 外部接口：1个RJ45以太网口，支持10M/100M自适应 通信串口1个半双工RS485接口 报警接口：2路报警输入，1路报警输出 音频接口：1路音频输入（1路LINE IN），1路音频输出（1路LINE OUT） 储存接口：提供MicroSD卡插槽，支持MicroSDHC/MicroSDXC，支持最大容量256GB内存卡 防护等级：IP67 电源：DC12V，POE 工作温度：-30℃~60℃ | 免费保修期3年，时间自最终验收合格并交付使用之日起计算。在保修期内，一旦发生质量问题，报价人保证在接到通知 48 小时内赶到现场进行修理或更换。免费保修期内，如果有因质量问题而引起的损坏，报价人应对产品予以维修或更换，全部服务费和更换产品或配件的费用由报价人承担，报价人如不能修理或不能调换，按产品原价赔偿处理。涉及产品软件需终身免费提供技术咨询、软件升级及系统调试，保证系统正常运行，提供产品终身技术服务，所有软件支持持续升级，不能设置使用期限；报价人应提供售后服务承诺函盖章扫描件，原件备查。
人脸识别半球 | 36 | 个 | 华为 | D3252-10-IR | 深圳 | 500万红外变焦AI半球型摄像机 支持1 TOPS算力、Flash 512.0 MB 支持热度图、多算法切换、行为分析、人群态势分析、人脸、人体; 支持背光自适应、透雾自适应、速度自适应; 采用1/2.7" CMOS; 软件定义，支持算法在线加载与升级; 120dB超级宽动态，强反差场景还原真实细节; 支持多算法切换; 最低照度 彩色:0.005Lux(F1.6,AGC ON),黑白:0.0025Lux(F1.6,AGC ON),0Lux(红外开启) 镜头焦距 2.8-12mm 镜头视角 水平:30.6°(T端)~94°(W端);垂直:24°(T端)~70°(W端) 红外灯补光距离 30m 视频编码格式 MJPEG/H.264/H.265 音频编码格式 G.711a/G.711u/G.726/OPUS 热度图 支持 行为分析 快速移动检测,越线检测,入侵检测,区域进入/离开检测,徘徊检测 人群态势分析 排队长度统计,区域人数统计,人流量统计 人脸 人脸检测,人脸属性检测,人脸识别 人体 人体检测 提供MicroSD卡插槽，支持MicroSDHC/MicroSDXC，支持最大容量256GB内存卡 音频输入接口：支持(1路LINE IN和1路内置MIC) 音频输出接口：支持(1路LINE OUT) RS485接口 支持 开关量接口 支持 以太网络接口带宽 1个RJ45 10M/100M以太网口 恢复出厂设置：支持RESET按键，客户端或浏览器恢复 电源类型 DC12V,PoE(IEEE 802.3af) 电源功耗 最大功耗:10W,典型功耗:3.5W 防护等级 IP67
网络视频录像机 | 1 | 台 | 华为 | NVR800-B16 64CH | 深圳 | 64路16盘位网络视频录像机 64路网络视频接入，400Mbps视频输入带宽 支持2个HDMI和1个VGA同时输出，支持4K高清分辨率输出 支持16个SATA接口，1个eSATA 硬盘类型:每个接口最大容量支持8TB 可配套华为SDC支持全通道AI智能：目标白名单通行、黑名单设防、陌生人识别、目标查询、智能周界、辅助考勤、车辆违停检测等多种智能侦测接入与联动 行为分析:支持华为SDC智能事件联动：移动侦测、区域入侵、绊线检测、音频异常、视频遮挡、进入/离开区域、快速移动、徘徊检测、过线计数、排队长度、区域人数统计、口罩识别检测 支持最大16路同步回放及倒放 支持4K高清网络视频的预览、存储与回放 网络接口：2*100/1000M以太网口 USB接口：3*USB接口（前置1*USB2.0，后置1*USB2.0,后置1*USB3.0） 功耗：≤35W 电源输入：AC100~240V/50~60Hz 外形尺寸：440（宽）X460（深）X146mm （高） 机箱：3U 需提供本产品型号的检测报告
网络视频录像机 | 1 | 台 | 华为 | NVR800-B08 32CH | 深圳 | 32路8盘位网络视频录像机 32路网络视频接入，320Mbps视频输入带宽 支持1个HDMI和1个VGA同时输出，支持4K高清分辨率输出 支持最大16路同步回放及倒放 磁盘数量：8盘位 硬盘类型：每个接口最大容量支持8TB 行为分析：支持华为SDC智能事件联动：移动侦测、区域入侵、绊线检测、音频异常、视频遮挡、进入/离开区域、快速移动、徘徊检测、过线计数、排队长度、区域人数统计、口罩识别检测 功耗：≤25W 电源输入：AC100~240V/50~60Hz 外形尺寸：440mm（宽）X460mm（深）X89mm（高） 机箱：2U 需提供本产品型号的检测报告
监控硬盘 | 20 | 块 | 华为 | VCN510-DSK-E8T | 深圳 | 8TB企业级硬盘
摄像机支架 | 20 | 个 | 国产 | 定制 | 深圳 | 壁装枪机/半球支架，铝合金
施工辅材 | 1 | 套 | 国产 | / | 深圳 | 86盒、DC电源尾线、电胶布、扎带、水晶头、螺丝、钻头、标签等
人工费 | 1 | 项 | / | / | 深圳 | 设备安装和人脸识别调试(含现有平台升级及解码器调试）等
设备迁移、加装费（4个加装点位及其他改造点位）
六类网线 | 2 | 箱 | 普天汉飞 | PTHF-16 | 深圳 | 六类非屏蔽网线，305米/箱 | 免费保修期3年，时间自最终验收合格并交付使用之日起计算。在保修期内，一旦发生质量问题，报价人保证在接到通知 48 小时内赶到现场进行修理或更换。免费保修期内，如果有因质量问题而引起的损坏，报价人应对产品予以维修或更换，全部服务费和更换产品或配件的费用由报价人承担，报价人如不能修理或不能调换，按产品原价赔偿处理。涉及产品软件需终身免费提供技术咨询、软件升级及系统调试，保证系统正常运行，提供产品终身技术服务，所有软件支持持续升级，不能设置使用期限；报价人应提供售后服务承诺函盖章扫描件，原件备查。
电源线 | 500 | 米 | 金龙羽 | RVV2*1.0 | 深圳 | RVV2*1.0
PVC管及配件 | 500 | 米 | 联塑 | / | 深圳 | 25mm，含直通、弯头、三通、卡码配件
施工辅材 | 1 | 套 | 国产 | / | 深圳 | 86盒、DC电源尾线、电胶布、扎带、水晶头、螺丝、钻头、标签等
人工费 | 1 | 项 | / | / | 深圳 | 布线、布管等
基本信息 （以下格式可调整）
*项目名称 | 深圳大学总医院加装及更换人脸识别摄像头项目
*总预算（元） | 90000
*含税要求: | ☑国产含税 □进口免税 □进口含税 （对应类型请打钩☑）
*送货时间: | 签订合同后货物应在3天内送达，摄像头安装及调试工作应在20天内完成
签约条件: | 发布竞价结果后7天内签订合同
选标方式: | ☑综合低价 □单项低价 （对应类型请打钩☑）
*送货地址: | 深圳市南山区学苑大道1098号深圳大学总医院
*付款方式: | 合同签订后，待货物验收合格后整理报账资料，1个月内申请付款。
*供应商资质： | 1、在中华人民共和国境内注册的有合法经营资格的独立法人或者其他组织；（证明文件：法人或者其他组织的营业执照（依法不需申请营业执照的，使用法定的登记注册证明文件）扫描件加盖投标人公章）； 2、报价人近三年内（投标人成立不足三年的可从成立之日起算），在经营活动中没有重大违法记录； 3、本项目不接受联合体投标，不允许分包、转包； 4、若所投产品为进口，则报价人必须提供由设备制造商或授权的中国总代理签署的合法有效的保修、维修承诺函；若所投产品为国产产品，则无需提供； 5、报价人所投华为产品设备须具有华为制造商对本次项目出具合法有效的项目授权委托书及售后服务承诺函盖章扫描件，原件备查；
申购备注： （一般填写验收要求、 违约责任等） | ★本项目需安装42个点位摄像头，其中38个在现有点位进行改造，4个点位需进行布线加装。报价人应充分重视现场踏勘，项目清单与现场条件的不符，存在出入属于报价人的风险，报价人在进行报价时，应考虑此类风险。 1、软件升级服务：免费提供技术咨询及软件升级，提供产品终身技术服务，所有软件支持持续升级，不能设置使用期限； 2、货物质量保证：保证所提供的产品全部采用优质材料和一流工艺制造而成，并未曾使用过的全新产品；所供产品均为原厂正品，决不使用任何劣货、假货等产品； 3、以上报价包含所有设备加装及改造的人工安装及调试费用，监控安装后需无缝接入到监控平台，监控画面需要清晰显示，人脸识别准确率需达到95％及以上，并具有高度可靠性、灵活性、综合性、易扩容性。 4、报价人必须承担的设备运输、安装调试、验收检测和提供设备操作说明书、图纸等其他类似的义务。中标人应委派技术人员进行现场安装、调试，并提供货物安装调试的一切技术支持。 5、验收要求： 当满足以下条件时，采购方才向报价人签发货物验收报告： （1）报价人已按照合同规定提供了全部产品及完整的技术资料，其中技术资料包括但不限于货物配置清单、产品说明书、图纸、操作手册、维护手册（含维修密码及接口数据）、质量保证文件、服务指南等，所有外文资料须提供中文译本。 （2）货物符合招标文件技术规格书的要求，性能满足要求。 （3）货物具备产品合格证。 （4）货物如需计量检定的应提供相关计量检定部门出具的合法检定报告。 （5）进口货物必须具有报关证明文件、原产地证明和商检合格证明文件。 （6）报价人负责将货物安全无损运抵采购方指定地点，并承担包括但不限于货物的包装、运输、保险、装卸、安装调试、培训、商检及计量检测、关税、增值税和进口代理等费用。 （7）货物安装调试完毕，能正常运行。 6、报价人所交付的产品品牌、型号、规格、质量不符合同规定标准的，采购人有权拒绝收货。报价人不能交货或不能依约提供技术服务或单方终止合同，采购人可主张投标人向采购人支付不超过合同总价百分之三十的违约金并承担相应的违约责任。 7、培训：报价人应派专业技术人员免费对采购单位指定人员进行定期培训及指导，直至其完全掌握货物的功能应用及基本故障处理技术。 8、违约责任： （1）报价人不能交货的，采购方有权解除合同，报价人应向采购方偿付合同价款30%的违约金，并赔偿采购方因此遭受的损失。 （2）报价人逾期交货的，将被没收履约保证金并按主管部门相关规定处理。 （3）报价人逾期未交货物的，报价人向采购方每日偿付货物款 千分之十 的违约金。报价人超过交货期限30日仍未交货，采购方有权解除合同。 （4）报价人交付的货物品种、型号、规格、质量不符合合同规定标准的，采购方可选择拒收、退货或换货，如采购方拒收，报价人须偿付合同价款30%的违约金；如采购方选择退货或换货，因退货或换货产生的费用由报价人承担，并赔偿采购方因此遭受的实际损失。 9、安全责任：报价人应严格遵守医院安全管理规定，施工期间应全面做好各项安全保障措施，施工期间，出现任何安全事故由乙方承担相应责任。