## Sheet1
伐檀餐厅业态调整加装设备
项目名称 |  | 伐檀餐厅业态调整加装设备 |  | 总预算（元） |  |  | 17430
一、 采购清单及技术要求
序号 | 名称 | 品牌型号 | 规格参数 | 数量 | 单位 | 单价(元) | 合计 (元) | 备注/图片
1 | 不锈钢烟罩 | / | (1)名称：不锈钢烟罩 (2)尺寸：3000mm*1200mm*610mm (3)材质：烟罩外壳采用304不锈钢，面板厚1.0mm,支撑衬筋采用不锈钢板（设备包安装及所需五金配件） (4)其他:未尽事宜需满足规范及甲方使用需求 | 1 | 个
2 | 不锈钢隔油网 | / | (1)名称：不锈钢隔油网 (2)尺寸：500mm*500mm*50mm (3)材质：隔油网框体采用304不锈钢，面板厚0.8mm,双面隔油网槽采用半月形不锈钢板焊接于框体上（设备包安装及所需五金配件） (4)其他:未尽事宜需满足规范及甲方使用需求 | 6 | 个
3 | 排油烟管 | / | (1)名称：排油烟管 (2)尺寸：500mm*500mm (3)材质：镀锌铁皮，厚0.8mm（设备包安装及所需五金配件） (4)其他:未尽事宜需满足规范及甲方使用需求 | 6 | m
4 | 弯头 | / | (1)名称：弯头 (2)尺寸：500mm*500mm*500mm (3)材质：镀锌铁皮，厚0.8mm（设备包安装及所需五金配件） (4)其他:未尽事宜需满足规范及甲方使用需求 | 1 | 个
5 | 风管软接驳 | / | (1)名称：风管软接驳 (2)尺寸：500mm*500mm (3)材质：软质帆布（设备包安装及所需五金配件） (4)其他:未尽事宜需满足规范及甲方使用需求 | 1 | 个
6 | 换气扇 | 象马 | (1)名称：强力换气扇 (2)尺寸：12寸（220V） (3)材质：金属外壳，纯铜电机（设备包安装及所需五金配件） (4)其他:未尽事宜需满足规范及甲方使用需求 | 1 | 台
7 | 地漏 | / | (1)名称：不锈钢地漏 (2)尺寸：150mm*150mm (3)材质：304不锈钢（设备包安装及所需五金配件） (4)其他:未尽事宜需满足规范及甲方使用需求 | 1 | 个
8 | 控制开关 | / | (1)名称:带漏电保护功能的微型断路器2P (2)规格:32A (3)安装方式:配电箱内安装 (4)其他:未尽事宜需满足规范、设计要求及甲方使用需求 | 1 | 个
9 | 控制开关 | 施耐德 | (1)名称:带漏电保护功能的微型断路器3P (2)规格:40A (3)安装方式:配电箱内安装 (4)其他:未尽事宜需满足规范、设计要求及甲方使用需求 | 2 | 个
10 | 配电箱 | / | (1)名称:金属配电箱（外壳） (2)规格:6位 (3)安装方式:明装（含主电源驳接电线及所需配件） (4)其他:未尽事宜需满足规范、设计要求及甲方使用需求 | 1 | 个
11 | 配线 | 金龙羽 | (1)名称:电线BYJ-6mm2 (2)配线形式:管内穿线 (3)其他:未尽事宜需满足规范及甲方使用需求 | 200 | m
12 | 配线 | 金龙羽 | (1)名称:配线 (2)规格:WDZB-BYJ-2.5 (3)敷设方式:桥架/管内敷设 (4)其他:满足设计图纸、相关规范及招标文件的要求 | 100 | m
13 | 轴流风机 | 九洲 | (1)名称:轴流风机 (2)规格:16寸（380V） (3)材质：金属外壳，纯铜电机（设备包安装，包含风机开关和地盒，需采用防火材料） (4)其他:未尽事宜需满足规范及甲方使用需求 | 1 | 个
14 | 风机架 | / | (1)名称:风机支架 (2)规格:标配16寸风机使用 (3)材质：镀锌角铁材料，涂刷防锈漆。（设备包安装及所需五金配件） (4)其他:未尽事宜需满足规范及甲方使用需求 | 1 | 个
15 | 设备调试 | / | (1)名称:设备安装调试 (2)要求：按要求安装调试，宜需满足规范及甲方使用需求，包含清单设备所需五金配件及辅材 | 1 | 项
合计
1、务必按照附件清单报价并盖公司印章上传系统，若没上传将视为无效投标。 2、投标供应商须需在此表格进行报价，附件内容包含：检测报告（需求清单内★，若无则无需提供）、技术要求和商务要求，否则视为无效报价。 3、报价单位承诺不恶意低价谋取中标，必须对本项目的报价负责，承诺中标后严格按报价单内容保证质量及响应时间履行。 4、反拍投标文件因印刷模糊导致无法辨认，或部分内容缺失，直接认定为“实质性响应不足”，直接废标。 5、投标报价须完全依据采购清单载明的货物名称、品牌型号、规格参数、数量要求编制，不得擅自删减、增补、修改清单内容，否则按无效投标处理。 |  |  |  |  | 投标单位盖章区域 （需盖章）
二、商务要求
序号 | 目录 | 商务需求
（一）免费保修期内售后服务要求
1 | 工程免费保修期 | 本工程整体免费保修期为 2 年（自项目整体竣工验收合格之日起计算）。其中，核心设备（轴流风机、换气扇、配电箱内断路器、电机等），保修期不低于2 年；不锈钢结构件、风管、配线、五金配件等，保修期不低于2 年。
2 | 维修响应及故障解决时间 | 接到使用方报修通知后，市区范围内 2 小时内响应，4 小时内到场维修，24 小时内排除故障；无法当场修复的，应提供备用设备或临时解决方案，不得影响使用方正常使用，保修期内，因施工质量、设备材料质量问题产生的维修、更换、返工费用，全部由中标人承担；中标人应在保修期内提供每季度 1 次的定期巡检，出具巡检报告，对设备进行保养、紧固、清洁，消除隐患。
3 | 发生质量问题的处理方式 | 如果有因质量问题而引起的损坏，中标人应对产品予以维修或更换，全部服务费和更换产品或配件的费用由中标人承担，中标人如不能修理或不能调换，按产品原价赔偿处理。
（二）其他商务要求
1 | 关于施工 | 1.1 确定成交日后15天（日历日）内完成全部安装、调试、试运行，并达到验收标准。
1.2 施工进度：按清单分部分项倒排工期，关键节点（如烟罩安装、风管连接、电气配线、风机调试）需提前 1 天通知餐厅人员现场旁站。
1.3 建立工期进度检查制度，每天对施工进度进行检查，若发现进度滞后，应及时分析原因并采取相应的措施进行调整，如增加施工人员、延长工作时间等。
1.5 现场踏勘：2026 年 6 月 11 日 15:30（北京时间） 联系人：李贵波 联系电话：13510567906
1.4 交货（具体）地点：深圳大学丽湖校区伐檀餐厅
2 | 关于验收 | 3.1 投标人货物经过双方检验认可后，中标单位需提供盖章版的供货通知书、送货单、发票、E商城电子验收单。
3.2 当满足以下条件时才可进行验收：（验收单位由使用方及物资采购与管理中心组成） ①所有管材、线材、风机、烟罩、配电箱、开关等进场时，核对规格型号、数量、合格证，外观完好无破损，查验无误方可施工。 ②排烟系统：烟罩、隔油网、风管、弯头、软接安装牢固，拼接密封不漏风，运行无异响、无抖动 ③风机及支架：风机固定稳固，支架防锈到位，启停正常，排风效果达标。 ④电气系统：配电箱、开关、线路布线规整，接线规范，接地可靠，通电测试动作正常、无漏电。 ⑤配套部件：地漏、辅材安装平整，排水顺畅、无渗漏。 全系统联动试运行，排烟、通风、电气全部功能正常，运行稳定，现场无安全隐患。
3 | 关于支付 | 4.1本项目采用验收合格后账期支付模式，所有支付款项均以采购人出具的《货物验收报告》或E商城电子验收表为核心依据，未通过验收的货物，采购人有权拒绝支付任何款项。
4.2中标单位若未在采购人规定时限内完成货物整改、更换、调试及相关证明文件提交等工作，采购人有权单方作废中标结果、终止本次项目合作，由此造成的一切损失及相关责任，均由中标单位自行承担，采购人保留追究其违约及失信责任的权利。
4 | 安全文明施工 | ①中标人必须在施工现场显眼位置设置正规施工警示牌、工程概况牌，标注“温馨提示”语言。靠近人行通道边（或采购人以为有必要的其他周边）必须用整齐美观的板材（或水马）围护密封施工。 ②中标人施工必须达到有关部门规定的安全文明施工标准，服从学校管理各项规定要求，避免干扰学校正常工作秩序，认真做好施工现场防护、防火、噪音、用电等安全文明施工各项管理工作，承担相应一切责任，确保施工场地区域道路通畅，保持施工现场整洁，做到工完场清，达到国家卫生城市标准。 ③中标人必须在施工过程中注意自身及周边安全，做好现场及周边安全设施搭设，遵守有关安全保护规程，负责施工过程中的所有事故处理和费用。 前述三条相关安全文明措施费用，应包含在投标人的投标总价内。一旦中标，中标人不得以任何理由提出增加该费用；或不按本要求执行的，采购人有权要求中标人整改，直至整改到位后方可施工，由此引起的工期延误由中标人负责。
5 | 违约责任 | 6.成交人所交付产品、工程或服务不符合其响应承诺的，或在响应阶段为了成交而盲目虚假承诺、低价恶性竞争，在履约阶段则通过偷工减料、以次充好而获取利润的，履约评价工作实施机构评为履约等级“差”并按主管部门相关规定处理。
6 | 供应商管理 | 7.依据深圳交易集团有限公司（深圳公共资源交易中心）商城平台运营管理办法，第四章供应商管理条例第二十五条 对违反法律法规、网上商城相关规定、履约评价不合格的供应商，网上商城运营方有权依据相关细则内容或合同约定的内容下架产品并终止合作。
投标单位盖章区域（需盖章）