## 需求书
皇岗出入境边防检查站小型长续航多载荷无人驾驶航空器采购需求书
序号 | 设备 | 性能参数要求 | 数量
1 | 小型长续航多载荷无人机 | 1 重量(含电池 )≤9.8 kg； 最大载荷重量≥6.0kg；2 机高机长 机高(带天线)≤480mm；折叠机长≤490mm (长)×490mm (宽)；轴距长度≤1100mm；3 最大爬升率≥10m/s； 最大垂直下降速度≥8.0m/s；最大水平飞行速度≥25.0m/s；▲ 4 有效测控距离 ≥40km；5 最大续航时间 ≥55min（搭载标准任务载荷下）；6 抗风能力 支持在最大风速≥12.0m/s,下正常平飞及悬停；7 飞行器 范围覆盖-20°C 至 50°C；▲ 8 防护等级 ≥IP55；▲ 9 支持RTK定位 具备RTK定位功能，悬停精度：水平≤0.1m 垂直≤0.1m（开启RTK定位时）；▲ 10 卫星定位 支持单北斗定位系统导航定位；11 夜航灯及补光灯 飞行器双侧支持配备夜航灯；飞行器底部支持配备补光灯；▲ 12 避障模块 具备全向双目视觉避障模块；具备六向毫米波雷达避障模块；具备顶部环扫激光雷达避障模块；▲ 13 避障功能 支持白天、夜间避障功能；支持电线等障碍物自动刹停避障功能（速度≥25m/s）；▲ 14 换电起飞功能 支持换电快速起飞功能，从设备更换电池自动开机到自动重新搜星并保持卫星数量时间≤10s；15 到位检测 当机臂未能展开到位时，应能对设备进行阻飞并提示；电池未安装到位时，应能对设备进行阻飞并提示；16 支持低电返航；遥控信号中断返航等智能返航；17 FPV相机 FPV摄像头视频分辨率≥1920×1080；▲ 18 支持三频通信，支持频率范围覆盖1430MHz～1444MHz；★ 19 采用的无线电发射设备通过国家无线电管理委员会SRRC认证并具有SRRC认证证书；▲ 20 中继功能 两台设备同时使用时，支持将一台设备作为中继机，为另一台设备提供中继信号；21 4G控制功能：配备4G模块≥3，设备支持通过4G网络实现设备控制和图像视频传输；支持安装双4G模块冗余控制；22 AirSense功能 支持显示载人飞机在地图上的实时位置， 并通过不同颜色(红色、黄色、蓝色)显示载人飞机接近的风险等级；23 双控模式 支持控制权切换功能；24 定速巡航功能 支持锁定飞行速度进行巡航飞行；25 飞向目标点功能 支持在地图设置目标点，设备自动飞向目标点；26 自动搜寻目标功能 支持在每个航点照片上框选兴趣物体，重复执行航线时，支持自动搜寻目标执行复拍；27 目标点环绕功能 支持在地图设置目标点，设备自动环绕该目标点飞行；28 航线功能 支持航点飞行、面状航线、带状航线、 斜面、几何体、贴近摄影航线多种航线设置；29 实时仿地功能 具备实时仿地功能，设备在面对起伏地形时，支持保持与地面相对高度一致进行飞行；▲ 30 船上起降 支持在船舶上起飞及动态船舶自动安全降落；31 导地线自动巡 支持设备激光雷达模块检测并锁定目标导地线，并保持设备与导地线固定距离，以设定好的速度侧向飞行，同时连续拍摄导地线照片；32 配备电池≥2组，电池重量：≤4.8kg；33 支持极速模式 充电时间≤ 45min；▲ 34 标准：设备符合 GA/T 1411.3-2017《警用无人驾驶航空器系统第3部分：多旋翼无人驾驶航空器系统》标准；35 辐射抗扰 辐射抗扰试验中，设备无控制信号中断或功能丧失，无影像传输中断等现象；▲ 36 电子围栏 设备处于电子围栏内部，地面站应有告警提示，阻止起飞；37 根据《警用无人驾驶航空器外观制式涂装规范》，对采购人所购买的设备进行烤漆工艺喷涂与贴标识工作。★ 38 设备支持接入招标方内部相关管理平台，并以书面形式提供承诺函原件并加盖公章。项目期间提供用户视频专网的视频应用平台接入支撑服务，实现在后方查看无人驾驶航空器设备画面，可将采购人所采购的无人驾驶航空器设备巡管视频推送至视频专网的视频应用平台并统一存储、调度，并将设备飞行状态、位置、轨迹实时回传，将事件结构化数据统一汇聚并上传至用户事件应用平台；39 配备支持安装单云台支架、双云台支架及第三云台支架；40 配备一体化屏幕遥控器：尺寸≥7英寸;分辨率≥1920×1080;最高亮度≥1400nit;按键支持背景光;41 电源适配器 配备电源适配器1套：输出功率≥240 瓦；42充电管家 配备充电管家1套：功率≥240 瓦；支持≥3 块电池轮充；43单套应包含≥飞行器主机× 1；电池× 2组；电池箱× 1；一体化屏幕遥控器× 2；sub2G 图传模块× 1；4G模块× 3；螺旋桨（对）× 3；静音抗结冰桨叶（对）× 2；桨叶垫片× 3；运输箱× 1；安全箱（含背带）× 1；C-C 数据线× 2；A-C数据线× 1；快充线× 1；遥控器电池× 1；维修清洁工具套装× 1；螺丝刀套装× 1；单云台组件× 1；双云台组件× 1；第三云台组件× 1；microSD 卡（≥64GB）× 1；电源适配器× 1；充电管家× 1；44 提供设备免费维修权益：提供设备有效期不低于1年免费维修权益：由于意外导致的设备损坏，提供与设备主体等价值的保障额度内的免费维修权益；45 中标供应商应为采购人购买所有无人驾驶航空器设备保额不低于100万的设备第三者责任险（有效期不低于2年）。在保险期间内，由于被保险设备在保险单中载明的飞行过程中发生意外事故，被保险设备或从被保险设备上坠落的物品造成第三者人身伤亡或财产损失，依照中华人民共和国法律（不包含香港、澳门和台湾地区法律）应由被保险人承担的经济赔偿责任，保险人按照本保险合同约定负责赔偿； | 2套
2 | 多光镜头 | ▲ 1 传感器 包含但不限于变焦镜头相机、广角镜头相机、红外热成像相机、激光测距模块、近红外补光模块 ；2 重量 裸机重量≤1000g；3 尺寸（长×宽×高） ≤180×150×180mm；4 工作温度 覆盖-20℃ 至 50℃范围；5 稳定系统 支持具备三轴增稳云台（俯仰，横滚，平移）；6 可控转动范围 俯仰≥：-120°~60°；平移≥：±320°；7 SD 卡容量扩展 支持可拓展容量≥ 512GB；8 多相机同时录像 单次录制时支持同时≥ 4 路视频录制，包含但不限于广角，变焦，红外相机及当前画面同时录像并保存；9 多相机同时拍照 单次拍照时支持保存≥ 4 种类型照片，包含但不限于广角，变焦，红外相机及当前画面照片；▲ 10 支持识别人、车、船后自动框选，选定目标物后云台相机应能持续跟踪，且支持自动调节镜头倍率；11 指点对准 支持在遥控器屏幕画面中双击某个位置，相机将控制云台将双击的位置显示在画面中心；12 视频预录制 支持开启预录像以及预录像的时长，可以选择包含但不限于 10s，15s，30s；13 视频录制时长 最大连续不间断录制时长≥ 2 小时；14 支持连接云平台，将视频实时画面回传至后端 ；15 异常工作保护 在正常工作环境下，当负载不平衡导致电机温度攀升时，支持保护机制，温度支持降至正常后可以恢复工作；▲ 16 支持一键全景拍照模式；17 广角相机：18 广角相机有效像素≥ 4800 万；照片尺寸≥8064 × 6048；传感器≥1/1.3 英寸 CMOS；视频分辨率≥3840 × 2160@30fps ；19 广角相机夜景模式 支持开启夜景模式后进入全彩夜视功能；20 变焦相机：21 变焦相机传感器≥1/1.8 英寸 CMOS；像素≥ 4000 万；照片尺寸≥7328×5496；拍摄最大视频分辨率≥3840×2160@30fps ；22 变焦相机变焦倍数 变焦相机最大支持≥ 34 倍光学变焦；最大支持≥ 400 倍数码变焦 ；23 变焦相机夜景模式 在低光环境下，支持夜景模式，支持全彩夜视效果，支持开启红外增强后黑白夜视效果，支持开启近红外补光灯 ；24 变焦相机前景增稳 支持前景目标画面稳定清晰 ；25 变焦相机录像中拍照 支持在录像状态中，执行拍照获取照片，分辨率≥ 3840×2160，尺寸 ≥16：9；26 变焦相机电子去雾 支持包含但不限于低，高，2 种去雾强度控制，开启后雾蒙天气支持有效看清画面 ；27 近红外补光灯：28 支持近红外补光 支持开启近红外补光，增加夜视效果 ；29 补光区域大小 100 米处直径≥ 8 米圆形 ；30 红外热成像相机：31 数字变焦倍数 最大支持≥ 32 倍 ；32 视频分辨率≥1280×1024@30fps；照片分辨率≥1280×1024 ；33 测温范围 高增益：覆盖-20℃至 150℃范围；低增益：覆盖0℃至 600℃范围；安装红外衰减镜后支持覆盖0℃至1600℃范围 ；34 支持高温报警；支持等温线设置；35 太阳灼伤保护 检测到太阳，自动关闭红外快门，保护红外探测器；36 红外测温精度 红外相机≤±2℃ 或≤±2%；37 联动变焦 支持可见光、红外分屏显示，最大联动变焦≥ 32 倍 ；▲ 38 红外热成像相机支持移动目标告警功能；▲ 39 支持可见光、红外热成像相机自动识别 人、车、船，支持数量统计；40 激光测距：41 激光模块 最远测量距离≥ 3000 米 ；42 打点定位 支持在目标上打点，记录目标点的经纬度及高度；43 支持将打点定位的目标位置转为二维码进行分享 ；44 支持打点后快速看向目标点；45 提供设备免费维修权益：提供设备有效期不低于1年免费维修权益：由于意外导致的设备损坏，提供与设备主体等价值的保障额度内的免费维修权益； | 1套
3 | 探照灯 | 1 重量 ≤0.8kg；2 尺寸 ≤125mm (长)× 155mm (宽)× 175mm (高)；▲ 3 防护等级 ≥IP54；4 额定功率≥68 瓦，支持LEP 激光白光；5 模式 支持常亮、爆闪、近光、远光、全开等模式；6 全开模式下有效探照距离≥500 米；最高中心照度≥35 lux@100 m；7 支持与其他云台负载实现联动控制；8 工作温度 范围覆盖-20°C 至 40℃；9 提供设备免费维修权益：提供设备有效期不低于1年免费维修权益：由于意外导致的设备损坏，提供与设备主体等价值的保障额度内的免费维修权益； | 2套
4 | 喊话器 | 1 重量 ≤0.7kg；2 尺寸 ≤135mm (长)× 120mm (宽)× 140mm (高)；▲ 3 防护等级 ≥IP54；4 喊话距离 支持喊话距离≥700m；5 最大响度 距离设备1m处音量应≥125dB；6 支持通过遥控器实时喊话；支持本地试音；7 支持与其他云台负载实现联动控制；▲ 8 支持喊话时，画面中显示AR投影，显示喊话器喊话方向；9 工作温度 范围覆盖-20°C 至 50°C；10 额定功率≤30 瓦；支持定向拾音；11 提供设备免费维修权益：提供设备有效期不低于1年免费维修权益：由于意外导致的设备损坏，提供与设备主体等价值的保障额度内的免费维修权益； | 2套
5 | 抛投器 | 1、支持 E-Port SKYPORT V2 接口；▲2、尺寸≤75x45x25mm;重量≤125g；3、支持适配小型长续航多载荷无人机；4、输入电压范围覆盖13.6-24V；5、抛投额定功率≤5W；▲6、警示灯最大功率≥12W；7、单个抛投钩最大抛投重量≥6kg；8、支持XT30(2+2)外设接口；9、外设接口最大功率≥80W；10、模式模式支持单个投放、双个投放、一键全抛；▲11、RGB警示灯支持≥6颜色选择、支持亮度控制；▲12、防护等级≥IP55；13、工作温度范围覆盖-20℃~60℃；▲14、符合GB/T 38924系列《无人机系统通用要求》标准。 | 2套
6 | 红外夜视AI相机 | 1 设备高≤215mm，设备长≤380mm(长)×420mm(宽)；对角轴距≤500mm；2 设备重量≤2.0kg；▲ 3 外壳防护等级 ≥IP55；4 设备顶部支持配备夜航灯；设备底部支持配备补光灯；5 RTK模块 设备具备集成RTK模块，具有RTK定位功能；6 抗风能力 最大风速≥12.0m/s，设备支持正常平飞、悬停以及起降；▲ 7 图传延时 ≤150ms；8 感知避障 设备具备全向双目视觉模块、底部红外传感器模块，支持全向避障功能；▲ 9 负载 支持同时配备但不限于热成像、广角相机、中长焦相机、长焦相机；10 支持最小拍照间隔≤0.7s;11 云台相机俯仰角转动范围 范围覆盖 -90°~90°;▲ 12 像素 广角相机有效像素≥4800万像素；中长焦相机、长焦相机有效像素≥4800万像素；▲ 13 热成像相机 分辨率≥640×512(30Hz);支持开启超分变率模式，分辨率≥1280×1024(30Hz); 14 热成像相机 支持高温报警功能，热成像相机变焦倍率≥28倍；热成像相机测温精度应≤2℃；15 激光测距模块 测量距离范围≥1800m;▲ 16 近红外补光 云台相机负载支持近红外补光功能；17 识别 支持识别人、车、船后自动框选，选定目标物后云台相机支持持续跟踪；18 除雾功能 广角相机、中长焦相机、长焦相机支持镜头除雾功能；19 提供设备免费维修权益：提供设备有效期不低于1年免费维修权益：由于意外导致的设备损坏，提供与设备主体等价值的保障额度内的免费维修权益。 | 2套
7 | 喊话探照一体设备 | 配备喊话探照一体设备2套，机身接口支持喊话器及探照灯二合一使用，喊话器最大响度≥114dB；有效广播距离≥300 米；支持回声啸叫抑制实时喊话。 | 2套
8 | 质保及售后服务 | 1.货物免费质保期≥1年，时间自最终验收合格并交付激活使用之日起计算。免费质保期内对非人为因素引起的损坏免费维修或更换。在此期间，供应商负责送厂维修服务。在保修期间，若产品不能实现所保证的功能，有任何问题，供应商免费提供相关的技术支持、指导；供应商无法解决的，必须为采购人提供厂家售后服务。2.提供7x24小时故障受理热线服务和终身免费技术支持，故障现场响应时间不超过2小时，排除故障时间不超过4小时。在保修期内，一旦发生质量问题，供应商保证在接到通知2小时内赶到现场进行修理或更换。若故障在8小时内仍未处理完毕，供应商需在2小时内免费提供相同档次的设备给予用户临时使用或采取应急措施解决，不得影响用户的正常工作业务。3.供应商提供实地现场培训：在设备安装、调试完后，派出熟悉本项目的技术人员对用户的相关技术人员进行现场培训。培训内容包括设备的参数的设置、操作、维护保养、应急处理、简单故障排除、终端技术以及软件的安装、设置、使用等，以确保用户能够独立进行日常的维护、保养和管理；培训单位需具备民用无人驾驶航空器经营许可证和民用无人机驾驶员训练机构合格证。4.若供应商所投产品非自身生产制造，中标后须在成交公告发布后5个日历日内，签订合同前提供生产厂家供货授权书，逾期未提供视为放弃中标。