## Sheet1
序号 | 商品名称（*必填 字数不超过15字） | 品牌（*必填） | 期望品牌（选择期望要求，则此项必填，字数不超过15字） | 型号（*必填） | 期望型号（选择期望型号则此项必填，字数不超过15字） | 采购数量（大于0小于99999的整数） | 计量单位 | 规格参数（*必填 不超过500字） | 质保及售后服务 （不超过500字）
1 | 86寸触控一体机 | 期望要求 | 希沃 | 期望型号 | FA86EK | 2 | 套 | 1.屏幕尺寸：86英寸，显示比例16:9，可视角度：≥178，分辨率3840×2160°。 2.采用红外触控技术，支持Windows教学系统下进行40点触控。 3.前置USB、Type-C接口。 4.内置蓝牙模块、内置无线网络模块。 5.▲整机侧边栏内置朗读工具，通过整机麦克风监测教室中学生的朗读情况，并以游戏化界面反馈学生朗读音量大小。整机内置2.2声道扬声器，位于设备上边框，顶置朝前发声，前朝向10W高音扬声器2个，上朝向20W中低音扬声器2个，额定总功率60W。（须提供第三方检测机构出具带有CMA标识合格的检验检测报告扫描件，报告内容能体现满足上述参数要求） 6.整机内置4颗高清摄像头，方便用于日常巡课、线上教研等活动。 7.配置OPS模块i5 CPU，8GB内存，256GB SSD固态硬盘 8.▲整机侧边栏内置自习工具，通过整机麦克风监测教室中学生音量大小，当学生音量大于阈值时，屏幕自动弹窗提醒进行自习纪律干预。整机支持在无任何外部设备的情况下，实时录制用户朗读内容，识别用户声纹并进行统一身份登录，登录后自动获取个人云端教学课件列表，打开教学白板软件时可跳过软件自带登录步骤。（须提供第三方检测机构出具带有CMA标识合格的检验检测报告扫描件，报告内容能体现满足上述参数要求） | 质保期：系指中标供应商提供的产品在非使用者人为破坏情况下，出现任何质量问题造成产品不能使用时，由中标供应商免费维修、更换以确保产品正常使用的时间期限。此时间期限从合同验收合格之日起计算。具体是指合同验收合格后 3 年。 维修响应及故障解决时间：一旦发生产品质量及安装问题，供应商保证在接到通知2小时内赶到现场，进行免费维修或更换有缺陷的设备或部件；修复时间：4小时内；紧急情况下赶到现场不应超过2小时。冗余服务：在24小时内或紧急情况下，未能修复，提供具有同样功能的设备供使用单位使用。