## 深圳湾出入境边防检查站证件阅读辨伪一体机采购项目
深圳湾出入境边防检查站证件阅读辨伪一体机采购项目需求
设备 | 性能参数 | 数量 | 金额 | 合计（元）
证件阅读辨伪一体机 | #1 电源 使用外部标准电源适配器，电源适配器规格： 输入AC 100~240V 0.8A 50-60Hz；输出DC 12V 2-3A 2 操作环境 湿度：21％到96％（相对湿度下无凝结） 工作温度：-15ºC至50ºC, 存储温度：-25ºC至50ºC ★3 操作系统 Windows 7 32/64位，Windows 10 32/64位 国产银河麒麟、统信 4 通讯接口 支持（包括但不限于）PC/SC，兼容USB2.0、US3.0接口 支持USB接口扩展，可在设备上连接其他USB设备 ★5 独立电源开关 设备具有独立电源开关，在设备上可直接控制电源 （提供佐证图片截图） ★6 光学识读OCR 1、支持ICAO9303标准护照、签证等旅行证件的图像采集与信息识别，包含机读码和其他版面信息 2、支持往来港澳通行证、往来台湾通行证、台湾居民来往大陆通行证、港澳居民来往大陆通行证、海员证、公务护照、因公港澳通行证等多种旅行证件图像采集与信息识别 ★7 光源 含可见光、紫外光 (365nm)、红外光(850nm)三色光源 ★8 图像旋转 具备证件图像自动旋转纠正功能，可使任意方向放入的证件、图像采集后经过旋转纠正后都是正方向显示（提供佐证图片截图） #9 图像加密保存 支持可见光（白光）、红外光、紫外光光源下采集图像，可保存为JPG、BMP等格式，并对采集图像数据进行PKCS7签名，并进行签名验证 #10 查验结果回传1 可以把查验结果以socket udp方式发送到指定30000端口，并可通过相关工具（例如sokit工具进行验证）进行验证 #11 查验结果回传2 可以把查验结果以json数据格式发送到光标指示位置。（例如可使用notepad工具接受输出数据） #12 人像照片扫描 支持扫描2寸照片到指定目录 13 采集范围 视读区面板不小于采集区域89mm*129mm #14 护照信息对比功能检验 可将读取的护照机读区信息、护照芯片信息、护照视读区信息进行比对，并可将结果显示在软件界面中 #15 人像比对功能检验 可通过客户端软件将证照资料页表面相片与芯片内相片进行比对，当检测到非同一人时可在页面中显示红色标记 #16 证照人脸图像显示功能检验 可通过客户端软件在一个页面中显示证照可见光人脸图像、证照红外光人脸图像、证照紫外光人脸图像、证照芯片中人脸图像 #17 护照特征识别 可识别外国电子护照安全数据特征分析鉴别 #18 证件样本管理 支持全球证件样本特征管理系统 #19 全球证照芯片查验算法 支持全球证照芯片查验算法接入 ★20 芯片读写 1、可识读符合ICAO DOC 9303标准PART1-4的证件 2、可识读ISO 14443 TYPE A和TYPE B非接触智能卡 3、支持BAC、PACE、PA、SAC、EAC 4、支持ICAO协议的电子芯片基本接入控制BAC的读取和扩展访问控制EAC（PKI 1.11） 5、无论芯片在证件任何位置都可正确读取 6、支持读取护照中其他生物特征信息（如：指纹等信息） #21 M1卡芯片识读 支持读取NXP Mifare1芯片类型的卡片读取 #22 护照芯片DS证书校验 支持对芯片中DS证书进行校验 23 分辨率 传感器CMOS 500万像素（1944*2592） 分辨率500 DPI 24 识别时间 识别MRZ1-2秒，MRZ+VIZ 3-5秒 25 识别读取速率 MRZ码识别时间小于2秒。电子护照自适应调整读取速率最小424kbps 26 识别时间 外国电子护照芯片全量信息读取5-7秒 ★27 前台结合1 适用梅沙系统，确保在接入梅沙系统时阅读机可正常运行，读取证件信息功能须与梅沙系统无缝对接。 ★28 前台结合2 旅客验放多页采集业务中需实现单光拍照功能。(提供佐证图片截图) #29 售后服务 原厂质保3年承诺函 | 2 | 25000 | 50000