## Sheet1
花圃生产辅助采购
项目名称 |  | 花圃生产辅助采购清单 |  | 总预算（元） |  |  | 28310
一、 采购清单及技术要求
序号 | 名称 | 品牌型号 | 规格参数 | 数量 | 单位 | 单价(元) | 合计 (元) | 备注/图片
1 | 大型鱼塘 过滤箱及电缆配件等 |  | 1.箱体304不锈钢，带盖板； 2.规格：箱体尺寸70x55x55cm； 3.要求： ①水处理量不低于20吨/H; ②水泵功率不低于180W，水泵流量20000L/H,水泵扬程不少于6m； ③包含2个杀菌灯40w； ④内置生化棉、过滤毛刷和培菌滤材等 4.其他：乙方提供样板，经甲方确认后中标方供货并负责现场管线及设备安装安装； | 1 | 套
2 | PVC管材及配件 |  | 1.类型:给水管； 2.材质、规格:PVC50； 3.连接形式:承插粘接； 4.其他:乙方提供样板，经甲方确认后中标方供货并现场管线安装； | 30 | m
|  |  | 1.类型:给水管； 2.材质、规格:PVC32； 3.连接形式:承插粘接； 4.其他:乙方提供样板，经甲方确认后中标方供货并现场管线安装； | 50 | m
|  |  | 1.类型:给水管； 2.材质、规格:PVC25； 3.连接形式:承插粘接； 4.其他:乙方提供样板，经甲方确认后中标方供货并现场管线安装； | 100 | m
3 | 矩形排水盲管 |  | 1.矩形中空排水盲管（HDPE）； 2.规格：200x300cm； 3.要求：透水性强，孔隙率大，抗压耐压，柔韧性好，耐老化； 4.其他：乙方提供样板，经甲方确认后中标方供货并现场安装； | 70 | m
4 | 过滤材料网袋 |  | 1.优质尼龙网袋； 2.规格：100x60cm，绿色尼龙编织，网眼约0.4x0.4cm； 3.要求：袋子可填充过滤材料不少于60斤，耐用，紧密； 4.其他：乙方提供样板，经甲方确认后中标方供货并现场装袋搬运； | 80 | 个
5 | 砾石 |  | 1.材质：天然砾石； 2.要求：菱角，灰色，无抛光； 规格：直径2-3cm； 3.其他：乙方提供样板，经甲方确认后中标方供货并现场装袋搬运； | 10 | T
6 | 防水电缆及相关配件 |  | 1.防水橡胶套三芯电缆，4mm2； 2.要求： ①满足潜水泵使用要求，防晒抗老化，柔软坚韧，耐磨抗拉； ②连接处需用 3.其他：乙方提供样板，经甲方确认后中标方供货并现场穿管引线安装； | 100 | m
7 | 旱伞草 |  | 1.规格：丛生高度为50cm，冠幅≥30cm，不少于20芽/㎡，无病虫害。 2.要求：盆苗 | 30 | 盆
8 | 千屈菜 |  | 1.规格：丛生高度为40cm，冠幅≥25cm，无病虫害。 2.要求：盆苗 | 30 | 盆
9 | 进水口盖帽 |  | 1.材料：304不锈钢； 2.规格：匹配口径200mm的下水口； 3.要求：孔径5mm，表面抛光处理； 4.地钉按4/m2配置； 5.乙方提交样板，甲方确定后中标方供货并现场安装； | 5 | 个
10 | LED太阳能 水下射灯 |  | 1.材料：1联3太阳能水下射灯； 2.参数： ①COB高密高亮灯珠，灯珠不少于6颗，暖光，色温3000K，灯头直径不超过7cm，； ②电池容量不少于1800mah，航空铝材光伏板； 3.要求： ①灯体耐老化，密缝防水防水等级IP68； ②引线长度不少于3m，灯体间距不少于1m， ③续航时间不少于8小时，智能控制，有定时功能； 5.乙方提交暖光和冷光样板，甲方确定后中标方供货并现场安装； | 5 | 组
11 | PVC弧形线槽 |  | 1.型号：3号PVC弧形线槽； 2.要全：抗压，配专用三通、阴角和阳角等配件，3.内高和内宽需满足布线空间要求； 4.乙方提交样板，甲方确定后中标方供货并现场设备安装； | 6 | m
12 | 过滤池木盖板修复 |  | 1.材料：室外防腐木，同原有木材 2.参数：木板1.5cm厚（与现有木板厚度一致； 3.要求： ①替换损坏的板材； ②盖板整体重新打磨后刷木纹漆两遍，清漆罩面一遍，面漆抛光处理； ③盖板采用镀锌扁通骨架加固处理； 5.乙方提交样板及修复方案，甲方确定后中标方供货并现场安装； | 10 | ㎡
13 | 冰川玻璃碎石 |  | 1.材料：蓝色不规则玻璃碎块； 2.规格：直径3x5cm； 3.通体通透、透光性好，无杂色和杂质，块状，大小均匀； 4.乙方提交样板，甲方确定后中标方供货并现场安装； | 1 | T
14 | LED太阳能灯带 |  | 1.材料：太阳能硅胶LED灯带，一组25米； 2.参数： ①COB高密高亮灯珠，防死珠技术； ②工程一体储能电源，航空铝材光伏板； 3.要求： ①灯带可根据需要剪裁，耐弯折，耐老化，密缝防水防水等级IP65； ②电池容量25000mA，24V电压 ③光伏板输出线不少于5m，续航时间不少于6小时 ④可根据光线自动开启和关闭； 5.乙方提交暖光和冷光样板，甲方确定后中标方供货并现场安装； | 3 | 组
15 | 潜水泵 |  | 1.型号：WP-55000DP； 2.规格：扬程不小于5m，功率300W，电压220v，流量55000L/H,频率50/60Hz，线长不少于8m； 4.乙方提交样板，甲方确定后中标方供货并现场设备安装； | 1 | 个
备注： 1.供货方需先提供实体样板，确定后供货，每次供货清单需按甲方要求执行； 2.供货方需安排专业安装人员，按甲方要求搬运并安装到指定位置，安装内容包括设备安装、水电管线安装、滤材装运安装等确保设备正常运行；
合计
1、务必按照附件清单报价并盖公司印章上传系统，若没上传将视为无效投标。 2、投标供应商须需在此表格进行报价，附件内容包含：检测报告（需求清单内★，若无则无需提供）、技术要求和商务要求，否则视为无效报价。 3、报价单位承诺不恶意低价谋取中标，必须对本项目的报价负责，承诺中标后严格按报价单内容保证质量及响应时间履行。 4、反拍投标文件因印刷模糊导致无法辨认，或部分内容缺失，直接认定为“实质性响应不足”，直接废标。 |  |  |  |  | 投标单位盖章区域 （需盖章）
二、商务要求
序号 | 目录 | 商务需求
（一）免费保修期内售后服务要求
1 | 免费保修期 | 过滤箱本体及电缆及电气配件保修2年，LED太阳能水下射灯特别是核心部件（灯体、太阳能板、电池）保修3年。时间自最终验收合格并交付使用之日起计算。
2 | 维修响应及故障解决时间 | 在保修期内，一旦发生质量问题，投标人保证在接到通知48小时内赶到现场进行修理或更换。
3 | 发生质量问题的处理方式 | 免费保修期内，如果有因质量问题而引起的损坏，中标人应对产品予以维修或更换，全部服务费和更换产品或配件的费用由中标人承担，中标人如不能修理或不能调换，按产品原价赔偿处理。
（二）其他商务要求
1 | 关于交货 | 1.1确定成交日后20天（日历日）内。
1.2 投标人必须承担的设备运输、安装调试、验收检测和提供设备操作说明书、图纸等其他类似的义务。中标人应委派技术人员进行现场安装、调试，并提供货物安装调试的一切技术支持。安装调试的具体时间由使用方提前1天通知中标人。
1.3 交货（具体）地点：深圳大学粤海校区花圃
2 | 质量保证 | 2.保证所提供的产品全部采用优质材料和一流工艺制造而成，并未曾使用过的全新产品；所供产品均为原厂正品，决不使用任何劣货、假货等产品。
3 | 关于验收 | 3.1 投标人货物经过双方检验认可后，中标单位需提供盖章版的供货通知书、送货单、发票、E商城电子验收单。
3.2 当满足以下条件时才可进行验收：（验收单位由使用方及物资采购与管理中心组成） ①大型鱼塘过滤箱及电缆配件验收标准：外观无明显破损、变形，箱体各连接部位牢固，无渗漏现象；内部隔板、支架等安装正确，位置稳固。 生化滤棉（蓝色、黄色）：无破损、结块，安装数量和规格符合设计要求。培菌滤材：填充量足够，分布均匀，无堵塞迹象。 过滤毛刷：安装牢固，毛刷无脱落，能有效过滤杂质。UV - 杀菌灯：安装正确，能正常发光，灯管无损坏。 电缆外皮无破损、老化，绝缘性能良好，电缆规格符合设备功率要求。 插头、插座等连接配件完好，连接牢固，无松动、接触不良现象，接地装置可靠，接地电阻符合安全标准。 过滤效果：进水水质与出水水质对比，符合预定的水质改善指标，如悬浮物减少量、有害微生物含量降低等。 设备运行时无异常噪音、振动，各部件运行正常，无故障报警。 ②LED太阳能水下射灯验收标准：灯体表面无划痕、凹陷、褪色或破损；防水外壳（如IP68级材质）无裂缝、变形，接缝处密封胶均匀无脱落，灯体与底座/支架的连接部位牢固，无松动或锈蚀（金属部件需做防锈处理）；LED光源板安装平整，无偏移或虚焊；透镜（若有）无裂纹、污渍，透光均匀；太阳能板与灯体的固定螺丝无滑丝，安装角度符合设计。太阳能板：表面无划伤、脱层，转换效率达标（如单晶硅板效率≥18%）；开路电压、短路电流与标称值偏差≤±5%（需用万用表实测）。储能电池：电池类型（如磷酸铁锂）与规格匹配，无鼓包、漏液；满电状态下续航时间符合设计（如标注每晚亮8小时，实测≥7.5小时）；循环寿命≥500次（可核查厂家检测报告）。控制器：防水等级≥IP65，按键/接口无卡滞；具备过充、过放、短路保护功能（可通过模拟测试验证：如强制过充时自动断电）。
4 | 培训 | 4.投标人应派专业技术人员免费对采购单位指定人员进行定期培训及指导，直至其完全掌握货物的功能应用及基本故障处理技术。
5 | 关于知识产权 | 5.1提供的货物必须是合法厂家生产和经销的原包装产品（包括零配件），必须具备生产日期、厂家、厂址、产品合格证等。
5.2投标人应保证采购人在使用货物或其任何一部分时，免受第三方提出的侵犯其专利权、商标权、著作权或其它知识产权的起诉或司法干预。投标人保证所提供软件的合法性，如果发生上述起诉或干预，则其法律责任均由中标人负责。所发生的任何知识产权纠纷与采购人无关。
6 | 关于商检 | 6.依据相关法律法规要求，如所提供的货物需由国家商检部门进行商检的，商检、检疫费用由中标人承担。
投标单位盖章区域（需盖章）