## Sheet1
产品名称 | 重要性 | 指标序号 | 指标项 | 技术参数要求 | 是否提供检验报告
四旋翼单兵型无人机 | ▲ | 1 | 小型四旋翼单兵飞行平台 | 飞行器裸机重量≤4千克；飞行器最大起飞重量≥9千克 | 是
| ▲ | 2 |  | 飞行器尺寸（长×宽×高,折叠）≤430×420×430 mm（L×W×H）；飞行器对角线轴距≤900 mm | 是
|  | 3 |  | 最大上升速度≥6m/s；最大下降速度≥5m/s；最大水平飞行速度≥23m/s；最大飞行海拔高度≥7000 m | 是
| ▲ | 4 |  | 最长飞行时间≥55分钟 | 是
| ▲ | 5 |  | 飞行器遥控器防护等级≥IP54，飞行器防护等级≥IP55 | 是
| ▲ | 6 |  | 最大可抗风速≥12m/s | 是
| ▲ | 7 |  | 卫星定位系统支持单北斗模式；并符合GA/T 1481.2-2018北斗/全球卫星导航系统公安应用终端定位技术要求 | 是
| ▲ | 8 |  | 支持 RTK 定位：飞行器支持内置 RTK 模块；RTK 定位悬停精度：飞行器系统在 RTK 正常工作时飞行器悬停精度应不低于水平≤ ± 0.1m；垂直≤ ± 0.1m | 是
|  | 9 |  | 飞行器支持云台安装方式包括但不限于下置双云台 + 上置单云台 | 是
| ▲ | 10 |  | 设备符合无线电发射设备型号核准许可制度需提供设备无线电发射设备型号核准证并加盖投标人公章 | 是
| ▲ | 11 |  | 支持通过 4G 模块实现飞行器的控制和图像视频传输。 | 是
|  | 12 |  | 支持降落保护：在自主降落过程中，支持检测下方地形，当下方地形为不平整地面或水面，飞行器保持悬停，同时支持通过遥控器软件向用户发出提示。 | 是
|  | 13 |  | 支持AirSense 功能：通过飞行器接收到的飞行信息， AirSense 支持分析并获取载人飞机的位置、高度、航向、速度等信息，并与飞行器的当前位置、高度、航向、速度信息等进行比对，实时计算出载人飞机接近的风险等级。根据风险等级的不同，通过软件向用户发出不同的警示信息。 | 是
| ▲ | 14 |  | 飞行器支持隐蔽作业 | 是
|  | 15 |  | 飞行器顶部和底部支持配备夜航灯 | 是
|  | 16 |  | 飞行器底部支持配备补光灯，在光线不足时将自动开启，辅助下视视觉系统工作。 | 是
| ▲ | 17 |  | 全向感知系统：飞行器系统应支持六向（前、后、上、下、左、右）双目视觉系统及红外感知系统。 | 是
|  | 18 |  | 避障行为：飞行器系统应支持在水平（前后左右）、上方、下方设置告警距离与自动刹停距离 | 是
|  | 19 |  | 支持高级双控模式 | 是
| ▲ | 20 |  | 飞行器系统支持按压式机臂锁，支持机臂到位检测，能够检测机臂是否展开到位。 | 是
|  | 21 |  | 支持智能返航、支持低电量自动返航、失控返航功能 | 是
| ▲ | 22 |  | 飞行器应具备 FPV 相机，分辨率≥ 1920× 1080@30fps；FPV 摄像头支持采用星光摄像头 | 是
| ▲ | 23 |  | 飞行器系统实时图传质量应不低1080p/30fps | 是
|  | 24 |  | 飞行器支持双频通信 | 是
| ▲ | 25 |  | 最大信号有效距离（无干扰、无遮挡）不低于 20km | 是
|  | 26 |  | 飞行器应支持远程实时视频直播 | 是
| ▲ | 27 |  | 遥控器显示器亮度≥1200 cd/㎡ | 是
| ▲ | 28 |  | 设备符合《GB/T 2423 电工电子产品环境试验》标准 | 是
|  | 29 |  | 设备符合《GB/T 4208-2017 外壳防护等级》标准 | 是
| ▲ | 30 |  | 设备符合《GB/T 38058-2019 民用多旋翼飞行器系统试验方法》 | 是
|  | 31 |  | 通电稳定性：常温常湿条件下，设备在每次通断电循环后，应保证每次启动设备，各模块能正常启动，不能出现无法启动或个别模块工作异常现象。连续≥20次通断电循环后，设备能稳定工作。
|  | 32 |  | 提供设备有效期不低于1年与设备主体等价值的额度内不限次数的免费维修服务，并提供≥2块电池免费换新服务。
| ▲ | 1 | 红外夜视镜头 | 传感器 支持同时配备五个模组，包含但不限于广角相机、变焦相机、激光测距仪、红外热成像相机、近红外补光灯 | 是
|  | 2 |  | 重量 裸机重量≤1000g | 是
|  | 3 |  | 尺寸（长×宽×高） ≤180×150×180mm | 是
| ▲ | 4 |  | 工作温度 覆盖-20℃ 至 50℃范围 | 是
|  | 5 |  | 稳定系统 支持具备三轴增稳云台（俯仰，横滚，平移） | 是
|  | 6 |  | 可控转动范围 俯仰≥：-120°~60°；平移≥：±320° | 是
|  | 7 |  | SD 卡容量扩展 支持可拓展容量≥ 512GB | 是
|  | 8 |  | 多相机同时录像 单次录制时支持同时≥ 4 路视频录制，包含但不限于广角，变焦，红外相机及当前画面同时录像并保存； | 是
|  | 9 |  | 多相机同时拍照 单次拍照时支持保存≥ 4 种类型照片，包含但不限于广角，变焦，红外相机及当前画面照片 | 是
| ▲ | 10 |  | 智能定位跟踪 支持自动识别人、车、船，并进行框选 | 是
|  | 11 |  | 指点对准 支持在遥控器屏幕画面中双击某个位置，相机将控制云台将双击的位置显示在画面中心。 | 是
|  | 12 |  | 视频预录制 支持开启预录像以及预录像的时长，可以选择包含但不限于 10s，15s，30s | 是
|  | 13 |  | 视频录制时长 最大连续不间断录制时长≥ 2 小时 | 是
| ▲ | 14 |  | 支持连接云平台，将视频实时画面回传至后端 | 是
|  | 15 |  | 异常工作保护 在正常工作环境下，当负载不平衡导致电机温度攀升时，支持保护机制，温度支持降至正常后可以恢复工作。
| ▲ | 16 |  | 智能拍照模式 可见光相机支持自动判断环境光的亮度和动态范围，进行图像智能算法处理，支持在高动态、强光、低光等环境下拍摄，输出明暗过渡自然、细节丰富的照片。 | 是
广角相机：
| ▲ | 17 |  | 17 广角相机有效像素≥ 4800 万；照片尺寸≥8064 × 6048；传感器≥1/1.3 英寸 CMOS；视频分辨率≥3840 × 2160@30fps | 是
|  | 18 |  | 广角相机拍摄模式 支持包含但不限于智能拍照、全景拍摄、定时拍摄等功能。 | 是
| ▲ | 19 |  | 19 广角相机夜景模式 支持开启夜景模式后进入全彩夜视功能，支持包含但不限于 25fps，15fps，5fps 三档模式设置 | 是
变焦相机：
| ▲ | 20 |  | 变焦相机传感器≥1/1.8 英寸 CMOS；像素≥ 4000 万；照片尺寸≥7328×5496；拍摄最大视频分辨率≥3840×2160@30fps | 是
| ▲ | 21 |  | 变焦相机变焦倍数 变焦相机最大支持≥ 34 倍光学变焦；最大支持≥ 400 倍数码变焦 | 是
|  | 22 |  | 变焦相机拍摄模式 支持包含但不限于单拍、全景拍摄、定时拍摄等功能；支持视频字幕 | 是
| ▲ | 23 |  | 变焦相机夜景模式 在低光环境下，支持夜景模式，支持全彩夜视效果，支持开启红外增强后黑白夜视效果，支持包含但不限于 25fps，15fps，5fps 三档模式设置，支持开启近红外补光灯 | 是
| ▲ | 24 |  | 变焦相机前景增稳 支持前景目标画面稳定清晰 | 是
|  | 25 |  | 变焦相机录像中拍照 支持在录像状态中，执行拍照获取照片，分辨率≥ 3840×2160，尺寸 ≥16：9 | 是
| ▲ | 26 |  | 变焦相机电子去雾 支持包含但不限于低，高，2 种去雾强度控制，开启后雾蒙天气支持有效看清画面 | 是
近红外补光灯：
| ▲ | 27 |  | 支持近红外补光 支持开启近红外补光，增加夜视效果 | 是
| ▲ | 28 |  | 补光区域大小 100 米处直径≥ 8 米圆形 | 是
红外热成像相机：
| ▲ | 29 |  | 数字变焦倍数 最大支持≥ 32 倍 | 是
| ▲ | 30 |  | 视频分辨率≥1280×1024@30fps；照片分辨率≥1280×1024 | 是
|  | 31 |  | 测温方式 支持包含但不限于点测温/区域测温/中心点测温 | 是
|  | 32 |  | 红外成像模式 支持至少 3 种成像模式：低增益模式、高增益模式、超清模式 | 是
|  | 33 |  | 调色盘 支持包含但不限于白热 / 黑热 / 描红 / 铁红 / 热铁 /北极 / 医疗 / 熔岩 / 彩虹 1/ 彩虹 2 | 是
| ▲ | 34 |  | 测温范围 高增益：覆盖-20℃至 150℃范围；低增益：覆盖0℃至 600℃范围；安装红外衰减镜后支持覆盖0℃至1600℃范围 | 是
|  | 35 |  | 支持高温报警；支持等温线设置 | 是
|  | 36 |  | 太阳灼伤保护 检测到太阳，自动关闭红外快门，保护红外探测器。 | 是
|  | 37 |  | 红外测温精度 红外相机≤±2℃ 或≤±2% | 是
| ▲ | 38 |  | 联动变焦 支持可见光、红外分屏显示，最大联动变焦≥ 32 倍 | 是
|  | 39 |  | 测温外部参数 支持调整设置测温参数，提升目标点测温精度，包含但不限于发射率；环境温度；环境湿度；距离参数； | 是
|  | 40 |  | 支持自动或者手动红外热成像相机的平面场校准功能 | 是
|  | 41 |  | 支持选择不同的兴趣区域，目标有明显的凸显效果：支持全屏，剔除天空区域（33%），剔除天空区域（50%） | 是
激光测距：
| ▲ | 42 |  | 激光模块 最远测量距离≥ 3000 米 | 是
|  | 43 |  | 打点定位 支持在目标上打点，记录目标点的经纬度及高度 | 是
| ▲ | 44 |  | 支持将打点定位的目标位置转为二维码进行分享 | 是
|  | 45 |  | 支持打点后快速看向目标点 | 是
|  | 46 |  | 提供设备有效期不低于1年与设备主体等价值的保障额度内不限次数的免费维修服务。
|  | 1 | 探照灯负载 | 重量≤770克；尺寸≤长 125 毫米，宽 155 毫米，高 175 毫米
|  | 2 |  | 额定功率≥68 瓦，支持LEP 激光白光；支持近光，远光，全开，爆闪多种模式
|  | 3 |  | 全开模式下有效探照距离≥500 米；最高中心照度≥35 lux@100 m
|  | 4 |  | 防护等级≥IP54
|  | 5 |  | 工作温度覆盖-20℃ 至 40℃
|  | 6 |  | 提供设备有效期不低于1年与设备主体等价值的保障额度内不限次数的免费维修服务。
|  | 1 | 喊话器负载 | 重量≤700 克；尺寸≤长 135 毫米，宽 120 毫米，高 140 毫米
|  | 2 |  | 额定功率≤30 瓦；支持定向拾音
|  | 3 |  | 最大响度≥127 分贝@1 米；有效传播距离≥500 米
|  | 4 |  | 防护等级≥IP54
|  | 5 |  | 工作温度覆盖-20℃ 至 50℃
|  | 6 |  | 提供设备有效期不低于1年与设备主体等价值的保障额度内不限次数的免费维修服务。
|  | 1 | 红蓝爆闪灯 | 控制接口：支持包含但不限于PSDK控制，蓝牙等控制； | 是
|  | 2 |  | 灯重量：单边≤220g;控制器≤80g; | 是
| ▲ | 3 |  | 尺寸 ≤330 mm×300mm×35mm | 是
|  | 4 |  | 光照射角度≥200° | 是
|  | 5 |  | 供电电压范围覆盖12至28V | 是
|  | 6 |  | 灯光类型： 支持包含但不限于RGBW全彩灯光 | 是
|  | 7 |  | 总功率 ≥80W | 是
| ▲ | 8 |  | 功能模式： 支持包含但不限于全彩灯光标定，全彩亮度调节，红蓝爆闪模式，红蓝亮度调节，白光照明，白光爆闪等模式； | 是
|  | 9 |  | 工作温度范围覆盖-20℃至+50℃ | 是
| ▲ | 10 |  | 设备符合GA T-1411.3-2017《警用无人驾驶航空器系统第3部分,多旋翼无人驾驶航空器系统》 | 是
|  | 11 |  | 提供设备有效期不低于1年与设备主体等价值的保障额度内不限次数的免费维修服务。
|  | 1 | 无人机电池 | 提供无人机电池≥2组
| ▲ | 2 |  | 容量≥5800 毫安时 | 是
|  | 3 |  | 电压≥40 伏
| ▲ | 4 |  | 能量≥260 瓦时 | 是
| ▲ | 5 |  | 重量≤1.35 千克 | 是
|  | 1 | 无人机配件 | 配备4G 图传套件：支持让飞行器接入 4G 网络，可实现 4G 增强图传；支持通过 4G 模块实现飞行器的控制和图像视频传输。
|  | 2 |  | 配备双云台组件：支持安装负载至飞行器底部，防水等级≥IP44
|  | 3 |  | 配备上置单云台组件：支持安装负载至飞行器顶部，防护等级≥IP44
|  | 4 |  | 套装应该包含≥四旋翼飞行平台× 1，带屏遥控器× 1，无人机电池≥ 2组，运输箱× 1，电池箱× 1，流量卡× 1,红外夜视镜头× 1,探照灯× 1,喊话器× 1,红蓝爆闪灯× 1,4G模块× 1，4G 图传套件× 1,双云台组件× 1,上置单云台组件× 1等