## Sheet2
莲塘边检站业务执勤装备采购需求
序号 | 装备名称 | 技术参数需求 | 单位 | 数量
1 | 指纹面相采集一体机 | 1.生物特征采集终端整合指纹采集、可见光人脸抓拍、显示指引、控制器、音频处理等硬件模块以及实现相应功能的软件部件，可满足口岸出入境检查通道开展生物特征采集工作的需要。该终端部署在口岸边检查验台上（或台外），旅客可按照采集终端的人机交互提示（屏幕显示和声音提示）在终端上自主完成指纹图像、可见光人脸图像采集，同时终端与口岸边检查验工作站通过软件接口进行交互。 2.处理器：采用国产高性能处理器，主频不低于 2.3GHz，核心数不少于 8 核； 3.操作系统：支持麒麟、统信等国产系统； 4.运行内存：≥8GB； 5.存储容量：≥256GB； 6.屏幕规格：不低于 10 英寸，亮度不低于 350cd/m²； 7.指纹采集模块：采集窗口尺寸：不小于 91.2mm*80.1mm；四连指有效图像尺寸：不小于 81.3mm * 76.2mm；单指指纹像素数：不低于 400 像素点 *500 像素点；四连指，平面左右手指纹像素数：不低于 1600 像素点 * 1500 像素点） 8.采集格式：单手指滚动，单手指平面捺印，四手指平面采集，两大拇指平面采集； 9.设备集成在验证台，提供不少于 2 种安装方案介绍及效果图。 10.人脸采集模块：适用人群身高范围：1.0 米至 1.9 米；光照强度：终端确保人脸的光照强度在 300lx～500lx 的范围内；物理覆盖空间：旅客离可见光摄像头水平距离 0.4 米－2 米开始进行抓拍。 11.采用上下双镜头，自动高低位人脸选择，需提供产品功能示意图。 12.整机设备尺寸要求不大于 246mm216mm309mm。 13.生物特征采集终端整机能够与边检梅沙系统实现无缝衔接。 14.设备能使用全国版最新一体机软件，并具备后续升级响应能力。（响应人提供书面承诺并加盖响应人公章）。 15.生物特征采集终端需提供具备资质第三方检测机构出具的整机检测报告。 | 台 | 3
2 | 证件阅读机 | 一、满足光学字符数据识别 1、可正确读取遵循ICAO9303标准Part 1-4规定的证件机读码 2、可正确读取我国签发的各类出入境旅行证件机读码（港澳居民来往大陆通行证、大陆居民来往港澳通行证、大陆居民来往台湾通行证） 二、支持全页式证件阅读功能 1、可拍摄多种光源下的证件图像，可见光（430-700nm +/- 5%）、红外光（B900，890 nm，+/- 5%）、紫外光（365nm, +/- 2%）、平行光； 2、拍摄图像分辨率不低于400dpi； 3、证件放入阅读器在阅读窗口都可以自动触发证件读取； 4、支持证件自动翻转和矫正； 5、支持无遮光罩操作，可以方便证件放置，且无遮光罩并在强光直射时不影响读取图片质量； 6、具有防眩光功能，能去除因防伪膜和反光造成的光斑影响，使图像及色彩更接近原证件，所采集照片满足人脸识别要求。 三、支持证件的电子芯片读取 1、支持ISO 14443 Type A/ Type B智能IC卡（13.56MHz）； 2、支持ICAO协议的电子芯片基本接入控制BAC的读取和扩展访问控制EAC（PKI 1.11）； 3、支持我国签发的各类电子旅行证件的电子芯片的读取。 四、支持其他格式的信息读取 1、支持一维码的读取，格式包括：2 of 5 interleaved，Code 128 和Code 39 2、支持二维码的读取，格式包括：PDF 417，QR，DataMatrix™ 和Aztec 五、体积重量 1、参考尺寸：长 22.0cm ，宽16.2cm ，高 18.0cm 2、重量: 小于1.1 Kg 六、其他 1、光学介质应使用可防止划伤的光学玻璃 2、USB至低支持USB2.0 3、提供多种格式图片的保存（bmp、jpg和png） 4、电源使用USB供电或者5V直流电源适配器供电 5、采用航空电源安全接口 6、光机防尘等级达到IP50 7、提供四个状态指示灯，分别指示：红——识别错误、绿——识别成功，黄——处理中，蓝——就绪 8、有安全锁孔 9、能够与边检梅沙系统实现无缝衔接； 10.整机须需提供具备资质第三方检测机构出具的整机检测报告。 | 台 | 2
3 | 执法记录仪采集工作站 | 1、防护等级：符合或优于GB 4208-2008中IP20要求。 2、数据采集：可自动采集已注册的执法记录仪的视音频、音频、照片和日志等数据，可验证设备采集到的数据与执法记录仪存储的原始数据的一致性，并保证采集的数据应能正常浏览。 3、数据浏览：可浏览已采集的视音频、音频、照片和日志等数据。 4、故障报警：当设备产生网络中断、存储器溢出等异常情况时，需在≤3s内同时发出可听和可见报警指示。可听报警指示的声压应在65dB（A）至90dB（A）范围内, 持续时间＞5min。 5、显示屏：显示屏对角线尺寸≥19英寸，支持10点触控操作，屏幕分辨率≥1280×1024。 6、接入能力：可同时接入≥25台执法记录仪。 7、数据采集速率：设备在接入能力满负荷条件下的平均单路数据采集速率应≥9MB/s。设备并发数据采集总速率≥235MB/s. 8、工作噪声：设备在正常工作条件下的工作噪声应≤40 dB（A）。 9、低温试验：在温度（-20±3）℃，持续时间≥8h，试验期间设备处于工作状态，试验过程中不应发生状态改变，试验后应能正常工作。 10、用户权限管理: 可通过管理软件设置≥2级用户管理权限，可为不同用户级别不同的访问权限，同一级别可绑定多个用户，可通过用户名和密码访问设备。 11、充电电流：设备在接入能力满负荷条件下采集接口充电电流均应≥800mA，充电电压均应≥DC4.75V。设备并发充电总电流≥20A。 12、安全性能：数据采集管理软件应具有登录失败锁定机制，在登录失败超过设定次数后能够锁定登陆账户，登录失败次数和锁定时间长度可设置。 13、硬件结构：设备自带≥4个脚轮、记录仪仓门打开折叠后，可当键盘托架使用、支持≥1个系统盘位，≥8个数据盘位。 14、拍照记录功能：支持记录仪接入、拔出时，自动对操作者进行拍照日志记录，日志应包含取用记录仪的设备、用户、时间、舱位等信息，日志默认可以保存时间≥3个月，拍照分辨率≥1920×1080，此功能可默认开启，且可通过设置关闭此功能。 15、备份功能：设备采集的视音频、音频、图片等数据可自动备份至设定的服务器。 16、分类存储：设备可对采集的对讲语音文件分类存储，并上传至管理平台。 17、文件过滤功能：设备支持不采集执法记录仪中的非MP4、JPG、WAV格式文件。 18、存储扩展功能：设备接入新的硬盘后，存储容量应增加并可正常工作，无需重装系统。 19、异常监控：设备可对CPU使用率、内存使用率、网络流量、磁盘剩余空间进行监控，可设置报警阀值，当达到阀值时可自动报警。 20、参数配置：设备可通过管理软件配置采集参数，包括采集并发数量、优先口数、存储期限和采集到工作站的文件目录等。 21、稳定性：设备在正常工作条件下，连续工作≥240h，每间隔24h在满负荷条件进行≥3h的数据采集，不应出现电气、机械或软件的故障。 22、数据安全性：在未经过授权的情况下，设备内的视频、音频、图片和日志不应被修改或删除，仅能通过设备的专用管理软件访问采集数据。 23、内存容量：≥8T（以实际交货为准）。 24、以上技术要求（第23条除外）提供具备资质第三方检测机构出具的整机检测报告证明。 25、需支持本单位现有警翼执法记录仪型号（F2、F3、K5）上传音视频数据至本单位现有音视频管理平台。 | 台 | 3