## 深圳湾出入境边防检查站无人值守平台采购项目
深圳湾出入境边防检查站便携式无人驾驶航空器察打诱一体设备采购需求
设备 | 性能参数 | 数量
便携式无人驾驶航空器察打诱一体设备 | 1.设备主机(含电池)尺寸≤长：810mm 宽：120mm 高：395mm；设备主机(含电池)重量≤7.2kg。2.▲外壳防护等级≥IP65。3.频率窗口设置功能：用于安全保卫的电子封控设备，在封控频率范围内应能实时、任意设置频率窗口。4.▲结构：主机为一体式结构，探测、测向、定位、反制、诱骗等功能模块及天线均集成在主机内部，无外接功能模块及外露天线；具有一体式彩色触摸显示屏，支持进行多点触摸式操作；内置电子罗盘模块，具有电子罗盘校准功能；设备电池支持热插拔功能，电池插拔过程中设备不会关机，且仍能正常探测&干扰。5.支持无源探测：在探测状态下，应不主动发射无线信号。6.支持单独开启探测模式。7.支持频谱探测功能：单台设备支持对无人机进行测向，能在探测列表显示无人机的方位信息，并支持在电子地图上通过扇形显示无人机大致方位。8.支持RID探测显示功能：设备定位到无人机后，能在探测列表实时显示无人机品牌型号、SN码(机身序列号)、工作频段、方位、距离、经纬度坐标(示值显示到小数点后6位)、信号强度、飞行高度、飞行速度、起航点、SNR值、区域态势情况等信息，并能在电子地图上显示无人机位置图标、入侵角度和飞行轨迹。9.设备定位到无人机后，能在探测列表实时显示遥控器(飞手)经纬度坐标(示值显示到小数点后6位)、方位、距离等信息，并能在电子地图上显示遥控器(飞手)位置图标、遥控器(飞手)位置图标与对应无人机的连线并能高亮显示，当遥控器(飞手)位置发生改变后，探测列表结果也将同步实时更新。10.▲支持通过设备屏幕显示电池电量(2块电池电量分别显示)、工作状态(启动状态、探测状态、打击状态)、搜星数量、信号强度等信息。11.探测到无人机后，支持显示设备在当前朝向的测向信号强度。12.▲单站定位功能：支持通过协议解析/RID方式对无人机及遥控器(飞手)进行单站定位，支持定位品牌类型应覆盖但不限于大疆(御2、御3、御Mini、御Pro、御Air2、Avata2,FPV, NE0, NE02, Air3, Mini3,Mini4、Mini5 Pro、M300、精灵4,M350、M30T、Matrice 4T等型号)、道通(EVO II、EVO Lite、EVO MAX等型号)、WIFI无人机(SJRC、领空者)、DIY无人机(黑羊TBS CrossFire、RadioMaster, Beta FPV, Geprc,Frsky、 Flysky、 Holybro, SIYI、 模拟图传模块、数传模块等)。13.探测频段范围：具有探测频段设置功能，支持探测频率范围为25MHz～6GHz的无线信号。14.▲重点频段探测功能：支持探测识别工作频段包含但不限于：400MHz、433MHz、500MHz、760MHz、800MHz、840MHz~933MHz、1.1GHz~1.8GHz、2.1GHz~2.5GHz、3.2GHz~3.8GHz、4.2GHz~4.9GHz、5.1GHz~5.9GHz等无人机信号。15.频谱探测距离：在无明显雨、雪、雾天气的环境(无明显遮挡、无明显电磁干扰)条件下，设备对无人机的探测距离≥5km。16.探测角度：设备角度固定的条件下，设备探测角度水平方向范围覆盖：0°~360°；竖直方向范围覆盖： -90°~+90°。17.探测响应时间：无人机与遥控器处于连接状态时，从开启设备探测功能至发出报警提示音所需时间≤1.5s。18.定位刷新时间：设备获取并显示的无人机经纬度信息平均刷新时间≤2s。19.同时探测数量：设备支持能同时探测并识别无人机的数量应≥40架，机型数量应≥20种；支持能同时探测并识别非大疆品牌遥控器的数量应≥15个。20.探测识别成功率：在无明显遮挡、无明显电磁干扰的条件下，对≥10架靶机进行探测，设备的探测成功率应≥99%,识别成功率应≥99%。21.RID定位精度：在无明显雨、雪、雾天气的环境(无明显遮挡、无明显电磁干扰)条件下，设备获取的无人机经纬度坐标与实际无人机经纬度坐标的位置误差应≤1m；设备获取的遥控器(飞手)经纬度坐标与实际遥控器(飞手)经纬度坐标的位置误差应≤1m；设备获取的无人机飞行高度与实际无人机飞行高度的平均误差应≤1m；设备对无人机的测向误差应≤1°。22.▲支持动态工作能力：设备支持在移动状态下(移动速度≥120km/h)对无人机、遥控器(飞手)进行探测、定位及干扰；23.▲未知无人机学习识别功能：具有未知无人机学习识别能力，能对未知无人机进行探测、学习(疑似度过滤)及报警。24.定位跟踪速度：支持对飞行速度≥25m/s的无人机进行探测及定位，并支持在电子地图上实时显示该无人机的飞行轨迹。25.探测虚警率：在无明显遮挡、无明显电磁干扰的条件下，持续探测≥24小时，虚警应≤1架次。26.干扰功能：具备无人机干扰功能，支持通过信号干扰方式干扰无人机的图传链路、飞控链路及导航信号，驱离无人机使其返航或使无人机迫降(需无人机支持迫降或返航功能)。27.▲干扰模式：支持手动选择干扰模式：(1)4频(信道1～5、6/7任选4个频段)干扰；(2)4频(信道1～3、5、6/7任选4个 频段)干扰+导航诱骗；(3)7频(信道1～7)干扰；(4)7频(信道1～3、5～7)干扰+导航诱骗。28.▲干扰机型：支持对以下类型的无人机品牌及机型进行干扰:大疆(御2、御3、御Mini、御Pro、 御 Air2、 Avata2、 FPV、NEO、NE02、Air3, Mini3, Mini4、 Mini5Pro、M300、精灵4、M350、M30T、Matrice 4T等型号）道通(EVO II、EVO Lite、EVO MAX等型号)、Wi-Fi无人机、穿越机、DIY无人机(ELRS、黑羊TBS Crossfire、数传模块)等。29.发射频段：支持发射以下频率范围的无线信号：第1信道：（430±10）MHz～（440±10）MHz；第2信道：（902±10）MHz～（930±10）MHz；第3信道：（1170±10）MHz～（1280±10）MHz；第4信道：（1550±10）MHz～（1620±10）MHz；第5信道：（2400±10）MHz～（2485±10）MHz；第6信道：（5150±10）MHz～（5350±10）MHz；第7信道：（5725±10）MHz～（5850±10）MHz。30.发射带宽：设备的单信道最大发射带宽≥200MHz,最小发射带宽≤10MHz,支持同时开启多个信道。31.发射功率：各端口的输出平均功率支持满足：第1信道：（40±2）dBm；第2信道：（45±2）dBm；第3信道：（40±2）dBm；第4信道：（40±2）dBm；第5信道：（47±2）dBm；第6信道：（45±2）dBm；第7信道：（47±2）dBm；32.干扰距离：在无明显遮挡、无明显电磁干扰的条件下，设备的有效干扰距离应≥2.5km。33.干扰角度：角度固定的条件下，设备的干扰角度范围覆盖：水平方向：±50°；俯仰方向：±30°。34.干扰响应时间：从按下扳机至无人机遥控器显示信号丢失所需的时间应≤3s。35.诱骗功能：具有迫降模式，支持发射禁飞区坐标信息，使作用范围内的无人机迫降或无法起飞(需无人机支持禁飞区设置)。具有驱离模式，支持对作用范围内的无人机按直线、螺旋或圆周方式进行驱离。36.▲诱骗发射频段：支持具有以下卫星导航频段信号发射功能：GPS-L1：1575.42MHz±1.023MHz；GLONASS-L1：1602.0MHz+N×0.5625MHz±0.511MHz，N取-7～6之间的整数；BDS-B1：1561.098MHz±2.046MHz；支持通过后台配置手动开启或关闭任意导航信号发射，其中BDS-B1频段默认为关闭状态。37.发射功率调节功能：支持调节诱骗信号发射功率，衰减范围支持覆盖0dBm～10dBm,衰减值设置步进最小为1dBm。38.网页访问功能：支持在Android, Mac OS, Windows,Ubuntu等系统中通过网页实时访问设备系统网页，无需额外安装任何软件。39.历史记录查看功能：具有无人机告警事件记录查看功能，支持按日期查看探测到的无人机机型、品牌型号、工作频段、无人机入侵时间、持续时间、飞离时间、SN码(机身序列号)、起止点等信息；支持将无人机告警事件记录导出为Excel表格/PDF文件。40.报警提示功能：当探测到无人机时，内置探测器支持能发出音频、屏幕界面闪烁、指示灯闪烁及震动报警。蜂鸣器、振动器支持设置打开与关闭。41.黑白名单功能：具有黑白名单功能，无需使用无线电信标、识别卡等第三方固件，支持通过设备屏幕将探测到的无人机加入或移出黑、白名单。针对非Remote ID(国标版报文)无人机可成功添加至黑白名单；探测到白名单内的无人机(包括多次开关机/起降)时应不触发报警提示；探测到黑名单内无人机(包括多次开关机/起降)时应触发报警提示。42.目标导航功能：支持遥控器(飞手)位置一键导航，支持对探测列表中实时显示的遥控器(飞手) 位置生成二维码，扫描二维码后应支持联动打开地图APP并自动导航至定位点。43.▲持续工作时间：使用2块锂电池供电时(不更换电池，电池电量充满条件下),探测模式下设备的持续工作时间≥6h;开启4频干扰模式，设备的持续发射时间≥25min;开启7频干扰模式，设备的持续发射时间≥20min。44.充电时间：电池电量显示为0%的情况下，使用标配充电器对1块或2块电池充电，从开始充电至充电指示灯，灯灭所需的时间应≤30min。45.电池支持快拆可更换式；单块电池更换时间应≤3s。46.充电方式：设备电池支持通过电池充电器(AC220V转DC 24V)充电。47.★设备符合中华人民共和国工业和信息化部核发的无线电发射设备型号核准证。 | 1套