## Sheet1
产品名称 | 重要性 | 指标序号 | 指标项 | 技术参数要求 | 是否提供检验报告
无人机无人值守平台 |  | 无人值守平台：
|  | 1 | 整机重量 | ≤55 千克（不包含飞行器） | 是
|  | 2 | 外形尺寸 | ≤长 650 毫米，宽 750 毫米，高 780 毫米（舱盖闭合） | 是
| ▲ | 3 | 工作环境温度 | 范围覆盖-30°C 至 50°C | 是
| ▲ | 4 | 防护等级 | ≥IP56 | 是
| ▲ | 5 | 最大允许降落风速 | ≥12 米/秒 | 是
| ▲ | 6 | 最大运行海拔高度 | ≥4500 米 | 是
| ▲ | 7 | RTK 基站定位精准度 | 水平≤1 厘米 + 1 ppm（RMS） | 是
垂直≤2 厘米 + 1 ppm（RMS）
|  | 8 | 单北斗模式 | 支持单北斗模式，符合《卫星定位导航授时设备单北斗测试技术规范》
| ▲ | 9 | 充电时间 | ≤30 分钟 | 是
|  | 10 | 最大下载速率 | ≥20MB/s
|  | 11 | 空调类型 | 内置压缩机空调 | 是
|  | 12 | 备用电池续航时间 | 大于 4 小时 | 是
| ▲ | 13 | 车载部署 | 支持车载部署 | 是
|  | 14 | 机场标识灯 | 支持视觉SLAM返航算法，机场标识灯支持夜晚降落，支持弱GNSS返航
|  | 15 | 4G | 支持4G 接入 | 是
|  | 16 | 传感器 | 支持内置风速，雨量，环境温度，水浸，舱内温度湿度等传感器 | 是
|  | 17 | 具备舱盖舱内监控相机 | 分辨率≥1920 × 1080，且支持白光补光 | 是
| ▲ | 18 | 软件支持 | 安卓手机 App进行设备部署和调试 | 是
| ▲ | 19 | 边缘计算 | 支持外接交换机进行数据通信 | 是
| ▲ | 20 | 支持快速起飞 | 最快 10 秒开始打桨起飞 | 是
|  | 21 | 支持边飞边传 | 具备图传算法优化功能
|  | 22 | 双机轮转 | 支持双机轮转
|  | 23 | 图传延时 | 图传延迟≤ 100 毫秒
| ▲ | 24 | 标准 | 设备符合《GB/T 2423-2008 电工电子产品环境试验方法》标准 | 是
轻型夜视飞行器：
| ▲ | 1 | 裸机重量 | ≤1850 克 | 是
|  | 2 | 最大起飞重量 | ≥ 2000 克 | 是
|  | 3 | 尺寸 | ≤长 380 毫米，宽 420 毫米，高 220毫米 | 是
| ▲ | 4 | 对角线轴距 | ≤500 毫米 | 是
| ▲ | 5 | 最大信号有效距离 | ≥25 公里 | 是
| ▲ | 6 | 实时图传质量 | ≥1080p/30fps，最大下载速率≥20MB/s，图传延迟≤ 100 毫秒 | 是
|  | 7 | 最大作业半径 | ≥10 公里 | 是
| ▲ | 8 | 最大续航里程 | ≥40 公里 | 是
| ▲ | 9 | 最长飞行时间 | ≥50 分钟 | 是
| ▲ | 10 | 最大抗风速度 | ≥12 米/秒 | 是
| ▲ | 11 | 感知系统 | 支持全向双目视觉系统，辅以机身底部三维红外传感器，水平方向有效避障速度≤10 米/秒 | 是
|  | 12 | 单北斗 | 支持单北斗模式，符合《卫星定位导航授时设备单北斗测试技术规范》 | 是
|  | 13 | 工作环境温度 | 范围覆盖-30℃ 至 50℃,且桨叶具备抗结冰能力 | 是
| ▲ | 14 | 防护等级 | ≥IP55 | 是
|  | 15 | RTK悬停精度 | 垂直≤±0.1 米，水平≤±0.1 米 | 是
|  | 16 | 最大上升速度 | ≥10 米/秒 | 是
|  | 17 | 最大下降速度 | ≥8 米/秒 | 是
|  | 18 | 最大水平飞行速度 | ≥21 米/秒 | 是
| ▲ | 19 | 最大起飞海拔高度 | ≥6500 米 | 是
| ▲ | 20 | RTK | 飞行器支持集成RTK 模块和夜航灯 | 是
|  | 21 | 相机 | 应同时配备广角、中长焦、长焦、激光测距仪
| ▲ | 22 | 广角相机 | ≥4/3 CMOS；有效像素≥ 2000 万，支持镜头除雾 | 是
| ▲ | 23 | 广角相机 | 支持机械快门 | 是
|  | 24 | 最小拍照间隔 | ≤0.5 秒 | 是
| ▲ | 25 | 中长焦相机 | ≥1/1.3 英寸 CMOS，有效像素≥ 4800 万，支持镜头除雾 | 是
| ▲ | 26 | 长焦相机 | ≥1/1.5 英寸 CMOS，有效像素≥4800 万，支持镜头除雾 | 是
| ▲ | 27 | 变焦 | ≥ 112 倍 | 是
|  | 28 | 录像分辨率 | ≥3840×2160@30fps | 是
| ▲ | 29 | 激光测距 | 测距＞ 1800 米 | 是
|  | 30 | 自加热 | 支持低温自加热充电 | 是
| ▲ | 31 | 夜景模式 | 支持夜景模式 | 是
| ▲ | 32 | 支持空中中继功能 | 一台无人机能给另一台无人机作为中继，拓展图传距离 | 是
|  | 33 | 航线功能 | 支持航点、面状、带状、斜面、几何体等航线功能。支持全向实时仿地功能
|  | 34 | 实时测量 | 支持实时测量目标距离，获取并分享目标位置
|  | 35 | 功能 | 支持分析并获取载人飞机的位置、高度等信息，并实时计算出载人飞机接近的风险等级并发出警示信息
| ▲ | 36 | 支持全景拍照 | 素材≥1亿像素 | 是
|  | 37 | 识别 | 支持自动识别人、车、船数量并报警；且支持第三方 AI 模型导入
| ▲ | 38 | 标准 | 设备符合《GB/T 2423-2008 电工电子产品环境试验方法》标准 | 是
|  | 39 | 4G增强图传模块 | 配备4G增强图传模块1套：飞行器支持通过 4G 模块实现设备的控制和图像视频传输
|  | 40 | 喊话探照一体设备 | 配备喊话探照一体设备1套，机身接口支持喊话器及探照灯二合一使用，喊话器最大响度≥114dB；有效广播距离≥300 米；支持回声啸叫抑制实时喊话。
|  | 41 | 红蓝爆闪警示灯 | 配备红蓝爆闪警示灯2支：尺寸≥40x25x15mm；红蓝爆闪功率≥10W
|  | 42 | 套装 | 套装应包含：无人值守平台× 1，飞行器× 1，电池× 1，4G增强图传模块× 1，喊话探照一体设备× 1，红蓝爆闪警示灯× 2支，任务管理平台3年订阅；
提供任务管理平台3年订阅
|  | 1 | 影像数据 | 提供全球 2.5 维基础地图，可在云端实时查看飞行器直播和全景照片，支持可见光、红外快速建图，高效获取任务区域内最新影像数据。
|  | 2 | 数据标注 | 支持多终端数据标注与实时同步，包括标记目标、规划路线等，团队成员位置、任务和地图信息也能实时共享，团队协作。
|  | 3 | 航线 | 可在电脑端基于模型绘制各种复杂航线，拍摄成果可实时预览，支持“所见即所得”的绘制模式，绘制完成的航线文件可以自动同步到遥控器。
|  | 4 | 自动回传 | 作业成果自动回传、归档，一站式管理数据。作业照片均可显示在对应的地理位置上，帮助快速抵达问题现场，高效处理。
|  | 5 | 自动执行 | 搭配使用无人值守平台，支持无人值守作业，包括任务规划、任务自动执行、成果回传与归档；支持一站式设备运维、异常提醒和远程维护。
|  | 6 | 功能 | 订阅有效期内直播分钟数不少于2000 分钟/月，云端建图数量不少于3000 张/月，存储空间不少于500GB，且设备数量创建无限制，模型显示无限制，可更换logo。
|  | 7 | 自动飞行 | 支持自动飞行：设置好任务航线，飞行器支持自动执行飞行任务；
|  | 8 | 自动检测 | 支持自动检测：通过自动化航线功能，将自动飞行与自动检测结合；支持自动检测人、车、船等目标；也支持导入第三方算法，自定义检测目标。
|  | 9 | 自动告警 | 支持自动告警：当检测到异常目标后，支持自动进行告警，通知作业人员及时查看；
|  | 10 | 自动实时处理 | 支持自动实时处理：在检测到异常目标后，支持自动进行拍照、录像、悬停等动作；支持后处理：采集的多期数据，支持通过智能变化检测功能，自动进行分析并生成检测报告。
|  | 11 | 追踪目标 | 支持追踪目标：对检测的人、车、船目标，支持框选目标追踪
| ▲ | 12 | 证书 | 提供任务管理平台软件具备软件著作权证书 | 是