## 罗湖口岸35条快捷通道智能通关升级改造项目
罗湖口岸35条快捷通道智能通关升级改造项目需求
编号 | 设备 | 性能参数 | 数量 | 单位 | 预算单价（套/元） | 单项预算合计（元）
| 人脸一体化采集终端（含终端软件） | 整合可见光人脸抓拍、自动捕捉、引导提示、嵌入式控制器、运算处理器等硬件模块以及实现相应功能的软件部件，采用宽动态高清双可见光摄像机，能够有效适应强光、逆光、弱光等苛刻环境。终端内置图像智能处理算法，能够对面部特征图像进行智能分析，屏蔽非活体人脸，准确地进行如佩戴口罩等人脸遮挡检测，快速识别出被抓拍者的脸部特征。 设备技术参数： 1. 外壳材质：铝合金外壳、钢化玻璃面板。 2. 安装场景：支持壁挂安装、闸机安装、嵌入式安装等。 3. 屏幕：采用10寸液晶显示屏，屏幕分辨率支持1280*800,屏幕亮度可调节，最大亮度不小于350cd/㎡，具备多点触摸功能。 4. CPU：不低于高性能ARM架构32位4核。 5. 系统：Android系统。 6. 存储：内存4G；存储32GB。 7. 摄像机：双摄像机，500万像素，支持宽动态，CMOS尺寸在1/2.7“-1/2.9“内,镜头焦距在3.0mm-3.6mm内，光圈在F2.2-F2.8内。 8. 身高覆盖范围：120cm~200cm。 9. 识别距离：30cm~100cm。 10. 视场角：双目摄像机视场角，水平60°-75°，垂直80°-105°，宽动态不少于105db。 11. 人脸识别姿态：人脸识别支持的水平转角≤30°，俯仰角≤20°,倾斜角≤45°。 12. 语音提示功能：可设置语音内容，支持音量调节。 13. 接口数量：具有1个RJ45网络接口、1个RS485接口、1个RS232接口、1个韦根接口、1个报警接口、1个USB接口。 14. 供电电源：DC12V。 主要功能特点： 1. 属性检测：支持准确进行佩戴口罩等人脸遮挡检测，对影响人脸识别的情况进行提示。 2. 活体检测：配备高清双摄像头和补光灯，有效增强对人脸的感光度，屏蔽各种非活体人脸，能检测或防止人脸打印照片、人脸电子照片或人脸视频方式的假体攻击。 3. 图像预处理：对进入检测距离范围的人员，自动抓拍可见光人脸图像，对人脸图像质量进行质量判断和姿态判断，选择最优图像传送至业务系统，具备人脸动态定位、剪裁、图像质量检测等功能，自动检测脸部角度，如正脸、侧脸、仰头、低头等，具备人像预处理功能，包括光照补偿、人脸姿态矫正、图像增强等归一化处理，人脸采集图片质量要求：采集1张高质量的人脸照片，水平分辨率及垂直分辨率不小于300DPI，人脸照片尺寸水平宽度不小于300像素，垂直高度不小于399像素，两眼间距离不小于60像素。 4. 图像过滤：自动进行人脸大小判断，对非采集范围内的人脸（过远或过近）和非人脸出现在系统识别范围内，系统自动进行过滤。 5. 逆光适应：能有效适应强光、逆光、弱光等苛刻环境。 6.应用软件接口：主要功能是对一体机采集的可见光人脸照片进行质量检测、活体识别及照片滤重，获取当前通道入口处旅客1张通过质量检测的人脸照片，输出图像格式为JPEG或JPEG2000编码方式，与部署在人脸采集一体机上的边检前端控制软件进行交互。 7.适配边检快捷通道现有结构，包含安装底座、套管、立杆支架等，材料选用铝合金材质，表面喷砂处理。 | 35 | 套 | 3800 | 133000
1
2 | 电子证件阅读模块 | 1.支持NFC协议，IS018092,ISO 14443 Part 1 to 4, type A/B，DESFire EV1, Smart M*，根据卡片类型，传输速率可达848kpbs；支持Windows，Linu* ，Android，天线频率13.56Mhz，定制化天线，线长1.5米，通讯接口USB2.0。 2.适配深圳边检总站口岸快捷通道现有结构，包含整体部件改造，安装调试等。 | 35 | 套 | 1000 | 35000
项目合计预算金额: | [5 empty] | 168000