## Sheet1
采购元平体育馆灯光设备
项目名称 |  | 采购元平体育馆灯光设备 |  | 总预算（元） |  |  | 49870
一、 采购清单及技术要求
序号 | 名称 | 品牌型号 | 规格参数 | 数量 | 单位 | 单价(元) | 合计 (元) | 备注/图片
1 | LED成像灯 | RKL/RK-LED200S | 1、输入电源：AC100V-240V，50Hz/60Hz 2、额定功率：200W 3、功率因数：PF0.92以上（满载） 4、光源：绿色环保LED进口/国产模组CITIZEN 5、光通量：7000lm-8000lm 6、灯珠寿命：≥50000小时 7、显色指数：Ra≥90 8、色 温：3200K/5600K可调 9、出光角度：19°26°36° （选配） 10、频 闪：多种频闪功能，1-20次/秒 11、冷却系统：高品铜管导热配噪音风扇 12、显 示：LCD液晶数字显示 13、调 光：0-100%线性调光饱和度可调 14、控制模式：主从机同步，单独自走/ 国际标准DMX512控制协议无线DMX信号传输（选配） 15、通道模式：2个DMX512 16、信号传输：3P-XLP输入/出 17、 防护等级：IP20 18、LED工作中心温度：≥40℃ 使用环境温度：-20℃~45℃ 19、产品外观：注塑成型外壳 20、防护等级：IP20 附加功能：无线信号传输（选配） 附加功能：RDM双向控制技术（选配） 附加功能：断电设置.内置连续循环充电式电池,可无需连接电源即可操作LCD界面设置功能数据（选配） 智能散热：采用风向引流与温度智能监控技术，根据灯具不同位置的温度高低，自动驱动灯具里面不同部位的冷却风扇，对灯具部件进行有效的冷却 防伪：机身携防伪标志，可通过网站查询产品身份 21、产品尺寸：640 *380*200mm 22、产品重量：8kg 23、包含设备安装调试。 | 8 | 台
2 | 12路数字调光硅箱 | RKL/ RK-V12x3 | 1、供电：三相五线制AC380V±10％，频率50Hz±5％. 2、信号接口：数字双DMX-512(1990). 3、额定功率：12路×4KW. 每个回路最大输出功率可达4kW.40A胶木插输出 功能特点： 4、硅箱的核心器件可控硅芯片采用原装进口材料，性能稳定可靠. 5、良好的散热装置和强制风冷与智能环保控制系统相结合. 6、高效的抗干扰扼流圈抗干扰能力极强,噪音小,电流上升时间220us-450us. 7、起始回路设定，预热值设定. 8、调光曲线可设为线性或开关状态，开关值为50%，开关状态下输入的亮度值大于或等于50%时对应输出回路满输出，否则无输出. 9、外形尺寸(mm):L515×W485×H14.5。 10、整机重量:15.4KG. 11、发货每台带12个40A 2芯胶木插头，1对3芯卡侬对接插头。 12、包含设备安装调试。 | 4 | 台
3 | 信号编解码 | AVhomes/MXP HDMI 402 | 1.1路HDMI输入、1路HDMI输出、1路音频输入、1路音频输出、1路网口 2.支持RS232、IO/IR控制接口 3.支持POE, DC电源互备 4.支持输入输出3840*2160P@30Hz及以下分辨率、输入输出配高质HDMI线最少10米 5.支持5类以上网线100米，支持PoE供电建议80米。（与交换机性能相关） 6.支持H.264 H265编码 7.支持无缝切换，字符叠加，台标功能 8.支持底图，滚动字幕 9.支持信号预览、回显 10.支持多屏组管理控制 11.输出单屏最高支持16画面开窗。 12.支持KVM功能，实时性好，坐席输入源预编组调度功能 13.支持亮度、色彩调整 14、支持定制客户端界面 15、支持LCD, DLP拼接处理 16. 支持可视化管理 17. 支持可编程化控制管理 18.支持系统信息、内存利用率、CPU利用率、端口速率实时查询 | 2 | 台
4 | 焦木硅箱公母对接插头 | 国优 | 1.40A,焦木硅箱公母对接插头。 2.原有拆除，更换安装。 | 60 | 对
5 | 焦木母插座 | 国优 | 1.40A，2位焦木母插座。 2.原有拆除，更换安装。 | 30 | 个
6 | 护套电缆 | 厚德 | RVV3*2.5护套电缆。 | 400 | 米
合计
1、务必按照附件清单报价并盖公司印章上传系统，若没上传将视为无效投标。 2、投标供应商须需在此表格进行报价，附件内容包含：检测报告（需求清单内★，若无则无需提供）、技术要求和商务要求，否则视为无效报价。 3、报价单位承诺不恶意低价谋取中标，必须对本项目的报价负责，承诺中标后严格按报价单内容保证质量及响应时间履行。 4、反拍投标文件因印刷模糊导致无法辨认，或部分内容缺失，直接认定为“实质性响应不足”，直接废标。 5、投标报价须完全依据采购清单载明的货物名称、品牌型号、规格参数、数量要求编制，不得擅自删减、增补、修改清单内容，否则按无效投标处理。 |  |  |  |  | 投标单位盖章区域 （需盖章）
二、商务要求
序号 | 目录 | 商务需求
（一）免费保修期内售后服务要求
1 | 免费保修期 | LED成像灯免费保修3年整机保修（含 LED 光源、驱动电源、控制系统）；12 路数字调光硅箱、信号编解码免费保修3年整机保修（含控制主板、电源模块、接口部件）；焦木插头、焦木插座免费保修2年；护套电缆免费保修期2年绝缘层、导体质量保修。保修期从最终验收合格之日起计算，而非设备到货日，维修更换的零部件，其保修期重新计算，期限与原设备一致。
2 | 维修响应及故障解决时间 | 在保修期内，一旦发生质量问题，投标人保证在接到通知2小时内赶到现场进行修理或更换。
3 | 发生质量问题的处理方式 | 如果有因质量问题而引起的损坏，中标人应对产品予以维修或更换，全部服务费和更换产品或配件的费用由中标人承担，中标人如不能修理或不能调换，按产品原价赔偿处理。
（二）其他商务要求
1 | 关于交货 | 1.1 确定成交日后14天（日历日）完成全部设备交货及安装调试。
1.2 投标人必须承担的设备安装检修、设备运输、验收检测和提供设备操作说明书、图纸等其他类似的义务。中标人需把货物送至指定地点。
1.3项目联系人：刘明东 13714429777
1.4 中标后需提供样品，待采购人确认无误后再一次性供完所有货物.
1.5 交货（具体）地点：深圳大学粤海校区元平体育馆
2 | 质量保证 | 2.中标单位所提供的货物的技术规格符合采购文件规定的技术规格，货物符合中华人民共和国的设计和制造国家标准、生产标准或行业标准。中标单位应保证货物是全新、未使用过的原装合格正品（包括零部件），并完全符合采购方要求的质量、规格和性能的要求。
3 | 关于验收 | 3.1 投标人货物经过双方检验认可后，中标单位需提供盖章版的供货通知书、送货单、发票、E商城电子验收单。
3.2 当满足以下条件时才可进行验收：（验收单位由使用方及物资采购与管理中心组成） 数量核对：对照采购清单，检查设备型号、品牌、数量是否一致（如 LED 成像灯需为 RKL 品牌 RK-LED200S 型号，数量 8 台）。设备无划痕、变形、锈蚀，接口无损坏，包装完好。随货文件齐全，且与设备信息匹配（如合格证上的型号需与设备一致），需使用专业设备（如照度计、色温仪、万用表），测试数据需记录存档，安装调试验收合格后，连续试运行72 小时。
4 | 关于支付 | 4.1本项目采用验收合格后账期支付模式，所有支付款项均以采购人出具的《货物验收报告》或E商城电子验收表为核心依据，未通过验收的货物，采购人有权拒绝支付任何款项。
4.2中标单位若未在采购人规定时限内完成货物整改、更换、调试及相关证明文件提交等工作，采购人有权单方作废中标结果、终止本次项目合作，由此造成的一切损失及相关责任，均由中标单位自行承担，采购人保留追究其违约及失信责任的权利。
5 | 关于知识产权 | 5.1提供货物的质量应符合国家相关规定标准，不得销售假冒、劣质商品、过期或“三无”产品。包装标准容量与实际内容物必须严格一致。所有产品应使用原厂正规包装，包装上须清晰标注生产日期、保质期、生产厂家、成分/材质等信息。直接接触人体的物品应提供卫生防护包装。按件计量的商品不得出现包装破损。
5.2投标人应保证采购人在使用货物或其任何一部分时，免受第三方提出的侵犯其专利权、商标权、著作权或其它知识产权的起诉或司法干预。投标人保证所提供软件的合法性，如果发生上述起诉或干预，则其法律责任均由中标人负责。所发生的任何知识产权纠纷与采购人无关。
6 | 违约责任 | 6.成交人所交付产品、工程或服务不符合其响应承诺的，或在响应阶段为了成交而盲目虚假承诺、低价恶性竞争，在履约阶段则通过偷工减料、以次充好而获取利润的，履约评价工作实施机构评为履约等级“差”并按主管部门相关规定处理。
7 | 供应商管理 | 7.依据深圳交易集团有限公司（深圳公共资源交易中心）商城平台运营管理办法，第四章供应商管理条例第二十五条 对违反法律法规、网上商城相关规定、履约评价不合格的供应商，网上商城运营方有权依据相关细则内容或合同约定的内容下架产品并终止合作。
投标单位盖章区域（需盖章）