## Sheet1
2026年度园林农具采购
项目名称 |  | 2026年度园林农具采购 |  | 总预算（元） |  |  | 87816
一、 采购清单及技术要求
序号 | 名称 | 品牌型号 | 规格参数 | 数量 | 单位 | 单价(元) | 合计 (元) | 备注/图片
1 | 筛沙钢丝网 | 无 | 1、宽1020mm*高1230mm，筛孔12mm； 2、支撑脚加大钢管焊接； | 1 | 个
2 | 双用锄镐 | 无 | 1、不锈钢材质； 2、锄宽65mm*长85mm，镐长65mm，最厚处4.15mm，一体成型，柄长390mm。 | 30 | 把
3 | 刮水扫水两用 硬毛清洁刷子 | 无 | 1、v型缝隙刷刮条+扫水扫把。 | 2 | 套
4 | 白色盆底 （180#） | 无 | 1、内径15.5CM，5个/包。 | 30 | 个
5 | 枣红色盆底 （180#） | 无 | 1、内径15.5CM，5个/包。 | 30 | 个
6 | 水泵智能控制器 | 泵军师 | 1、可匹配深井潜水泵的使用，电压220V，功率2.2KW； 2、功能： ①有缺相保护、过载保护、空载保护、过压保护、过流保护； ②配时控开关，可设置至少10组定时开关，每天自动循环； ③面板可显示电压、电流、水泵状态等信息,； ④配液位探头，探头连线不少于8m； | 1 | 个
7 | 枝剪 （ZH-308） | 张小泉 | 1、规格:200mm，毛重:约276克； 2、剪片材质:SK5，勾片材质:30Cr13不锈钢，手柄材质:铝合金+PP+TPR。 | 35 | 把
8 | 高枝锯 （高空锯909-5） | 佐川吉 | 1、手柄：三节铝合金伸缩杆，长度（收缩状态156cm)(伸长状志396cm);重量:1270克；锯头长度：57cm；锯头重量:340克；椭圆手柄粗度:36*32mm、31*28mm、27*23mm； 2、锯片材质：高碳钢；三面磨齿330锯片：厚度1.2mm，锯路1.8mm，齿距4.5mm； 3、总长203cm-443cm，重量1610克适用范围高空修剪。 | 10 | 套
9 | 高枝锯片 （330双勾高空锯片） | 佐川吉 | 1、孔距:18mm，孔径:6mm，长度:438mn | 25 | 把
10 | 手锯 （折叠手锯） | 麦思德（MASTERPROOF） | 1、材质:进口SK5，重量235/286g； 2、锯片厚度:1mm；齿距:1英寸7齿； | 45 | 把
11 | 镰刀 | 无 | 1、不锈钢刀身，锰钢； 2、总长25cm，刃长13cm | 30 | 把
12 | 砍柴刀 | 无 | 1、月芽型，锰钢； 2、木柄长约28cm，刃长22cm，刀片厚度3.5mm,总长65cm,重量770克。 | 10 | 把
13 | 铁抱箍 | 无 | 1、伸缩铁抱箍+4个固定器 | 70 | 套
14 | PPR水管线钳 | 德力西 | 1、材质SK5；重量523g；壳体铝合金； 2、开口64mm；长度270mm； 3、剪切范围0-64mm，可三档调解； | 5 | 把
15 | 双色软塑花盆 （18#） | 无 | 1、口径18cm，高15cm,底径12.5cm。 2、100个/套 | 5 | 套
16 | 热镀锌钢管 椭圆管棚 | 无 | 1、15（长）X 6（宽）X 2.5m（棚高），肩高1.6m，热镀锌钢管椭圆管棚； 2、管棚要求： ①三纵两卡，采用卡扣设计，高强度冷轧钢加粗立柱，； ②棚门两端开门，门宽不小于1.5m； ③配手动摇磨机、压膜绳、地锚、卡槽、卡簧等； 3、配全覆盖墨绿色遮阳网 ①全新高密度聚乙烯材质，表面光滑，抗老化，抗拉耐拽，无刺鼻气味； ②四针扁丝，遮阳率90%，裁边不散边； 4、配全覆盖保温膜 ①聚乙烯材质，环保无味，加厚，结实耐用，抗撕裂，保温，防晒抗老化，耐腐蚀； ②要求：透明，透光率高； | 2 | 套
17 | 花艺春悦系列直剪 | 张小泉 | 1、规格:150*50*13mm，净重112g； 2、材质：剪片420不锈钢，手柄材质:铝合金+PP+TPR。 | 30 | 把
18 | L型隔草带 | 旭杉斯 | 1、15cm高*10m长，绿色，配固定钉； | 40 | 卷
19 | 折叠伸缩 不锈钢捞网 | 无 | 1、不锈钢伸缩杆：收缩长960mm，3节； 2、杆子承重550斤，网头承重330斤 | 4 | 把
20 | 不锈钢钢 丝刷 | 无 | 1、不锈钢杆长1250mm； 2、不锈钢加长钢丝刷，300mm×50mm×42mm。 | 4 | 把
21 | 绿化垃圾袋 | 无 | 1、120cm*120cm，墨绿色 2、平口，重量≥100g | 10000 | 个
22 | 扎带 | HAILE | 1、长350mm宽4.8mm（银灰色）； 2、高品质尼龙材料，100条/捆； | 30 | 捆
23 | 园林专用 三角梯 | 金凤达 | 1、高度约3.03m，9阶梯，重量9.3kg； 2、头宽 ：约0.41m；脚宽：约1.23m； | 2 | 个
24 | 压扣拉紧 捆绑带 | 斯柏克 | 1、灰色，压扣拉紧捆绑带材质； 2、厚度约1mm，长度1500mm，宽度100mm。 | 50 | 条
25 | 铝线 （直径1.5mm） | 无 | 1、线直径：1.5mm，颜色灰色，30m/卷； | 6 | 卷
26 | 密码锁 | 劲品 | 1、材质：304不锈钢+黄铜 | 25 | 个
27 | 镀锌铁链 | 无 | 粗4mm，150m长 | 1 | 条
28 | 多功能塑料 周转箱 | 今立 | 1、带盖子，外径：560*410*330，内径：500*380*320； | 35 | 个
29 | 太阳能射灯A （插地坐地款） | 无 | 1、防水等级IP65，高亮LED灯珠，工作时长 6-9h，高透光PC灯罩； 2、一拖三，太阳能板多晶硅功率6V/5W，中性光，射灯5W，感光开关； | 10 | 套
30 | 太阳能射灯B （插地坐地款） | 无 | 1、防水等级IP65，10颗高亮LED灯珠，工作时长 6-9h，高透光PC灯罩； 2、一拖三，太阳能板多晶硅功率6V/5W，三色光（暖光+白光+中性光），射灯10W，感光开关； | 10 | 套
31 | 拼色陶瓷花盆 | 无 | 1、高60cm，顶部口径39cm，底部口径34cm； 2、拼色，陶瓷釉面，尺寸和样式需与现有花盆一致； | 50 | 个
32 | 玻璃花盆 | 无 | 1、高透玻璃材质，口径15cm，高度35cm 2、瓶口光滑，底部平整，瓶身无划痕污痕； | 10 | 个
33 | 无纺布育苗袋 （小号） | 无 | 1、口径5cm，高度7cm | 10000 | 个
34 | 无纺布育苗袋 （中号） | 无 | 1、口径10cm，高度13cm | 10000 | 个
35 | 钥匙柜 | 得力 | 1、铝合金边框柜体，48位存放，带锁，配套钥匙链； 2、挂孔设计，多色标识，金属拉环； | 1 | 个
36 | 园艺吊牌 | 无 | 1、聚乙烯PP材质，高6cm，宽4cm，蓝色300张，白色300张，绿色1400张； 2、有挂孔，边缘平整； | 2000 | 张
37 | 园艺困扎带卡扣架 | 无 | 1、内钢丝+外PVC塑料包衣，绿色，易弯曲，耐腐蚀，不易断，自带剪断器； 2、50m/卷； | 30 | 套
合计
1、务必按照附件清单报价并盖公司印章上传系统，若没上传将视为无效投标。 2、投标供应商须需在此表格进行报价，附件内容包含：检测报告（需求清单内★，若无则无需提供）、技术要求和商务要求，否则视为无效报价。 3、报价单位承诺不恶意低价谋取中标，必须对本项目的报价负责，承诺中标后严格按报价单内容保证质量及响应时间履行。 4、反拍投标文件因印刷模糊导致无法辨认，或部分内容缺失，直接认定为“实质性响应不足”，直接废标。 5、投标报价须完全依据采购清单载明的货物名称、品牌型号、规格参数、数量要求编制，不得擅自删减、增补、修改清单内容，否则按无效投标处理。 |  |  |  |  | 投标单位盖章区域 （需盖章）
二、商务要求
序号 | 目录 | 商务需求
（一）免费保修期内售后服务要求
1 | 免费保修期 | 机电设备类（水泵智能控制器）免费保修12个月；手动工具类（高枝锯、枝剪等）6个月，材质缺陷、工艺问题导致的损坏（正常磨损除外）；建筑建材类（钢管棚、钢丝网等）12个月，结构变形、腐蚀生锈、安装松动（自然灾害除外）；耗材配件类（锯片、遮阳网等）3 个月，质量缺陷导致的过早损坏（正常消耗除外）
2 | 维修响应及故障解决时间 | 在保修期内，一旦发生质量问题，投标人保证在接到通知48小时内赶到现场进行修理或更换。
3 | 发生质量问题的处理方式 | 如果有因质量问题而引起的损坏，中标人应对产品予以维修或更换，全部服务费和更换产品或配件的费用由中标人承担，中标人如不能修理或不能调换，按产品原价赔偿处理。
（二）其他商务要求
1 | 关于交货 | 1.1 确定成交日后3个月内完成所有货物供应。
1.2 易碎品（如花盆、玻璃制品）需单独包装；大型设备（钢管棚）需分段运输并做好防护；防潮物品（控制器、电机）需密封包装中标人需把货物送至指定地点。
1.3 中标后需提供样品，中标单位需根据甲方要求分3次供货，每次供货清单需按甲方要求执行。
1.4 若中标单位无法按采购清单要求提供对应货物，或所供货物经检验不符合甲方技术规格、质量标准及使用需求的，允许中标单位提出等效或优于原规格的替代方案及产品，但替代产品须事先提交使用方进行技术评审，未经使用方认可不得擅自供货。
1.5 交货（具体）地点：深圳大学粤海校区花圃
2 | 质量保证 | 2.保证所提供的产品全部采用优质材料和一流工艺制造而成，并未曾使用过的全新产品；所供产品均为原厂正品，决不使用任何劣货、假货等产品。
3 | 关于验收 | 3.1 投标人货物经过双方检验认可后，中标单位需提供盖章版的供货通知书、送货单、发票、E商城电子验收单。
3.2 当满足以下条件时才可进行验收：（验收单位由使用方及物资采购与管理中心组成） ①机电设备类（水泵智能控制器）外观检查：无划痕、无变形、标识清晰、配件齐全；通电测试：电压显示正常（220V±5%）提供购买渠道证明。 ②手动工具类（高枝锯、枝剪等）锯片/剪刀头：SK5 钢材质认证（抽检提供材质报告），手柄：铝合金 + PP+TPR 材质，无异味、无裂纹。高枝锯：伸缩长度 156cm-396cm（误差≤2%）枝剪：长度 200mm（误差≤3mm） ③建筑建材类（钢管棚、钢丝网等）钢管棚：结构牢固、无变形，尺寸 15m×6m×2.5m，钢丝网：筛孔 12mm（误差≤0.5mm），支撑脚焊接牢固，无漏镀、生锈现象，遮阳网：遮阳率≥90%（透光率测试）保温膜：厚度≥0.12mm，无破损、透光率≥85%。
4 | 关于支付 | 4.1本项目采用验收合格后账期支付模式，所有支付款项均以采购人出具的《货物验收报告》或E商城电子验收表为核心依据，未通过验收的货物，采购人有权拒绝支付任何款项。
4.2中标单位若未在采购人规定时限内完成货物整改、更换、调试及相关证明文件提交等工作，采购人有权单方作废中标结果、终止本次项目合作，由此造成的一切损失及相关责任，均由中标单位自行承担，采购人保留追究其违约及失信责任的权利。
5 | 关于知识产权 | 5.1提供货物的质量应符合国家相关规定标准，不得销售假冒、劣质商品、过期或“三无”产品。包装标准容量与实际内容物必须严格一致。所有产品应使用原厂正规包装，包装上须清晰标注生产日期、保质期、生产厂家、成分/材质等信息。直接接触人体的物品应提供卫生防护包装。按件计量的商品不得出现包装破损。
5.2投标人应保证采购人在使用货物或其任何一部分时，免受第三方提出的侵犯其专利权、商标权、著作权或其它知识产权的起诉或司法干预。投标人保证所提供软件的合法性，如果发生上述起诉或干预，则其法律责任均由中标人负责。所发生的任何知识产权纠纷与采购人无关。
6 | 供应商管理 | 6.依据深圳交易集团有限公司（深圳公共资源交易中心）商城平台运营管理办法，第四章供应商管理条例第二十五条 对违反法律法规、网上商城相关规定、履约评价不合格的供应商，网上商城运营方有权依据相关细则内容或合同约定的内容下架产品并终止合作。
投标单位盖章区域（需盖章）