## Sheet1
盐田边检站执法记录仪采购项目需求
序号 | 商品名称 | 品牌型号 | 规格参数 | 单位 | 数量
1 | 执法记录仪 | （警翼）DSJ-JLYF1A1 | 1、外形尺寸≤80mm×50mm×35mm； 2、≤150g机身重量，体积更小，佩戴更舒适； 3、支持IP68等级防尘防水，同时支持2米30次的跌落； 4、支持不低于1600万像素拍照及2K（1440P）超高清录像； 5、支持≥110°视场角设计，拍摄范围更广，且画面畸变有效控制在15%以内； 6、视频性能：视频分辨率≥2560×1440时，视频分辨力≥900线（30帧/s）；视频分辨率≥1920×1080时，视频分辨力≥700线（30帧/s）；视频分辨率≥1280×736时，视频分辨力≥600线（30帧/s）； 7、在2560×1440分辨率条件下，单块电池工作时间应满足连续摄录时间≥8h；在1920×1080分辨率条件下，单块电池工作时间应满足连续摄录时间≥8.5h；在1280×720分辨率条件下，单块电池工作时间应满足连续摄录时间≥9h； 8、支持视频防抖功能，能有效提高运动状态下的拍摄质量； 9、语音播报功能：开启后可在开机、录像、录音、重点文件标记时进行语音播报，并具有摄录时长播报及整点报时功能； 10、紧急摄录：在紧急摄录功能开启状态下，录像过程中发生撞击时，可自动保存录像文件并重新进入摄录模式； 11、预录、延录功能：可预录触发前60s的视音频信息，延录触发后300s的视音频信息； 12、夜视功能：在环境光照度0.1lux条件下能实现全彩色录像且3米距离能识别人脸。 | 台 | 20
2 | 交货要求 | 1、设备供货要求中标后7日内供货到采购方指定地点。 2、因本次采购设备需求紧急，须承诺在中标后7日内完成所有设备供货以及执法记录仪与盐田出入境边防检查站音视频管理平台完成无缝对接，对现有不同品牌采集工作站，中标供应商需在现场完成和现有所有品牌采集工作站的对接工作，确保现有管理平台对新设备所有视频的管理功能完整无损（采购方不支付任何额外费用）实现平台管理采集站，音频、视频、图片等数据互通。（须提供承诺函，格式自拟）。 3、为核验产品质量符合性、杜绝虚假检测材料，需提供整机第三方检测报告，并加盖原厂公章。
3 | 售后及质保要求 | 1、根据采购方要求，由供货方免费提供送货、安装和设备调试配置。 2、按厂家售后标准，质保二年，时间自产品安装调试后通过验收之日起算。 3、为保障后续能正常享受到原厂售后服务，供货时需提供原厂售后服务承诺函。 4、不满足以上要求，拒不验收。