## Sheet1
便携式文检仪器需求参数
名称 | 特征描述
| 多光谱便携式文检仪 | 1. 适用于出入境证照查验使用，设备一体化设计外观应完好无损，无松动损坏现象，表面应平整光滑，色泽均匀，应无裂纹、褪色、腐蚀和发霉等现象，标识和字符应清晰可辨。 2. 主机应为一体式封闭结构，外形尺寸不大于135×80×35mm，整机重量不大于300g。 3. 连续工作续航不小于5小时。 4. 设备应配置不小于5英寸、不低于720P多点触摸数码高清液晶显示屏。 5. 设备应内置高清图像采集模块，图像传感器分辨率应不小于1920X1080；设备采集图像分辨率应不小于1280X720。 6. 设备应具备不少于2档放大倍率，放大倍率至少应具备10倍和20倍选项。 7. 设备最大观察视野范围不小于9mmX5mm。 8. 设备内部应配置波长400nm~700nm的LED白光源，配置白光面状柔光板； 设备内部应配置≥2个波长400nm~700nm的点状侧照射白光源；设备内部应配置波长360nm~370nm，主波峰是365nm的LED长波紫外光源；设备内部应配置波长740nm~900nm，主波峰是850nm的LED红外光源；设备外表应配置波长360nm~370nm，主波峰是365nm的LED长波紫外光源。 9. 设备应具有图像拍照功能，通过软件界面的拍照按钮采集图像。 10. 设备应具有图像存储功能，通过软件界面的拍照按钮将采集的图像保存至本地。 11. 设备应具有图像回看功能，可在软件界面浏览查看存储在本地设备中的图像。 12. 设备显示屏应具有实时预览被检测物体的图像功能。 13. 设备应配置USB TypeC接口。 14. 拟供产品型号应通过国家认可监督委员会认证检测机构检测，并提供检测报告复印件。
| 售后服务 | 一、设备包装和运输 1.中标人应提供运至交付地点所需要的包装，包装应符合经济、牢固、美观的要求，采取防潮、防晒、防锈、防振及防止其它损坏的必要措施，以防止货物在运转中损坏或变质。 2.包装必须要符合相关法律、法规的要求，包括与环境、职业健康和安全有关的法律、法规标准。 3.运输包装应根据产品的特点及国家相关标准标注有相应的运输标志。 4.中标人负责将货物运输并卸载到采购人指定地点。 二、售后服务 1、所有产品在电话报修后 12小时上门服务、24小时内排除故障。 （1）投标人所提供的货物在验收后的质保期内，由于货物在系统设计、制造上等技术和质量问题而产生故障影响其正常运转，及采购人无法处理的主要问题，投标人均应免费提供售后服务、及时解决货物中存在的各种问题 （2）投标人向采购人提供招标文件中产品运输、安装调试所需的 配套软硬件、实施、和服务费用计入总价，设备安装调试过程中所需的人员差旅费以及相关配件、 线材、辅助材料 等应由投标人在报价时一并考虑，并计入总价，项目实施过程中不得再向采购人以各种名义追加预算。 （3）投标人应在国内有完善的售后服务体系，提供 7x24 小时电话技术支持 2、中标人需提供至少1名原厂工程师参与中标产品的安装调试级后续维修/维保。 三、质保期限 提供至少1年免费质保，时间自最终验收合格之日起计算。 四、交货期 合同签订后20天内交货及完成安装调试并具备验收条件。
合计