## 清单
序号 | 设备名称 | 型号 | 品牌 | 数量 | 单位 | 常规参数
1 | 一拖二无线手持话筒 | SPR-818S | SPDPA | 1 | 套 | 功能特点： 1.使用UHF640-690MHz频段，真分集技术、红外线自动对频200信道； 2.集成中央处理器CPU的总线控制，配合数字液晶界面显示，操作自如，性能出众； 3.采用自动噪声检测及数字ID码静噪； 4.采用音频压缩一扩展技术，噪音大大减少，动态范围加大； 5.设有回输啸叫抑制减弱功能，能有效减少回输啸叫； 6.接收机采用多级高频放大，具有极高的灵敏度； 技术参数： 接收机： 1.接收方式:二次变频超外差,双调谐真分集接收 2.振荡方式:PLL锁相环 3.天线接口:BNC座 4.显示方式: LCD 5.灵敏度:-100dBm(40dB S/N) 6.杂散抑制:>80dB 7.音频输出:非平衡:+4dB(1.25V)/5KΩ 8.平衡:+10dB(1.5V)/600Ω 9.供电电压:DC12V 10.供电电流:350mA 11.偏移度:45KHz 12.动太范围:>110dB 13.音频响应:60Hz-18KHz 14.综合信噪比:>105dB 15.综合失真:<0.5% 16.尺寸：482*202*50mm 17.重量：1.55kg 发射机： 1.振荡方式:PLL锁相环 2.输出功率:3dBm-10dBm(LO/HI转换) 3.电池:2节"1.5V5号"电池 4.电流:<100mA(HF),<80mA(LF) 5.使用时间(碱性电池):大功率时约8小时.
2 | 无线会议控制主机 | SPM-509M | SPDPA | 1 | 台 | 功能特点： 1.2U喷砂带高光框航空铝面板，可安装于19英寸标准机柜； 2.导光电源开关，安全可靠； 3.内置4.3寸彩色显示屏，实时显示设备状态（工作模式 、音量、电量、信号、频率）； 4.1路6.35和1路卡侬混音输出，可用于外部录音或外接扩声设备； 5.1路RS-232通讯接口，用于连接会议摄像跟踪主机，实现视频跟踪与视频切换功能； 6.1路RS-232通讯接口，与PC连接，通过PC软件设置视频跟踪参数； 7.2个BNC音频天线端口，用于主机与话筒之间的音频信息通讯，1个TNC信道天线接口，用于主机与话筒之间的控制信息通讯； 8.4路RS-485通讯接口，可以用于控制摄像机实现视频跟踪功能； 9.具有中、英文两种显示选择功能； 10.话筒模式： 1)主席专用模式：此模式下，只允许主席话筒发言； 2)先进先出模式：可设置同时发言人数为1-4人，当代表发言人数达到设定人数时，继续开启发言时，最先开启发言的代表代表将自动关闭（主席无法被顶替，主席有优先权）； 3)后进后出模式：可设置同时发言人数为1-4人，当代表发言人数达到设定人数时，继续开启话筒时，最后开启发言的代表代表将自动关闭（主席无法被顶替，主席有优先权）； 4)自由发言模式：不受主机发言人数限制，最多允许4台发言人员同时开启，达到4人时，继续开启麦克风，显示拒绝发言，之前发言的其中任一话筒退出之后，其它话筒才能进入发言状态； 5)限时模式：可设置同时发言人数为1-4人，主机可设置话筒的发言时间，倒计时间到了，自动关闭发言，当代表发言人数达到设定人数时，继续开启话筒，显示拒绝发言（主席无法被顶替，主席有优先权）。 技术参数： 1.射频范围：640－690MHz； 2.可用带宽：50MHz(每信道12.5KHz)； 3.调制方式：FM调频； 4.通讯传输频段：450-459MHZ； 5.频率稳定度: ±0.005以内； 6.信道数量: 250信道； 7.输入电压：DC12V/2A； 8.串口通讯：4个485，2个232； 9.输出端口：1个卡侬公接口（平衡输出），1个6.35接口（单声道）； 10.消耗功率：11.3W最大； 11.频率响应：100Hz-17KHz； 12.信噪比：91dB(1KHz@THD1%)； 13.输出阻抗：平衡输出：300Ω，非平衡输出：400Ω； 14.产品尺寸（mm）：482*332*88 15.净重：4Kg
3 | 主席无线会议话筒 | SPM-509C | SPDPA | 1 | 只 | 功能特点： 1.铝面板简约设计，适合于各种环境使用； 2.采用高还原度拾音话筒，保证人声输出清晰； 3.内置高强信号天线，保证话筒的远距离使用； 4.话筒与底座一体化设计，保证话筒杆的稳定可靠； 5.话筒调节采用阻尼设计，可调合适的角度； 6.采用2.0寸彩色显示屏，实时显示：话筒发言状态、话筒ID、信号、电量信息； 7.主席话筒具有发言按键和禁言按键； 8.内置锂电池，满足长时间使用； 9.Type-C电源充电接口； 10.超小型直按式电源开关。 技术参数： 1.充电电压：DC5V/2A； 2.咪芯：单指向电容咪芯； 3.整机功耗：≤1W； 4.输入灵敏度：130mV； 5.信噪比：80dB（1KHz THD0.5%）； 6.偏移度：±45KHz动太范围:>100dB； 7.尺寸（mm）：145*106*55(不含咪杆) 8.方咪杆长：227mm； 9.净重：0.8kg
4 | 代表无线会议话筒 | SPM-509D | SPDPA | 7 | 只 | 功能特点： 1.铝面板简约设计，适合于各种环境使用； 2.采用高还原度拾音话筒，保证人声输出清晰； 3.内置高强信号天线，保证话筒的远距离使用； 4.话筒与底座一体化设计，保证话筒杆的稳定可靠； 5.话筒调节采用阻尼设计，可调合适的角度； 6.采用2.0寸彩色显示屏，实时显示：话筒发言状态、话筒ID、信号、电量信息； 7.内置锂电池，满足长时间使用； 8.Type-C电源充电接口； 9.超小型直按式电源开关。 技术参数： 1.充电电压：DC5V/2A； 2.咪芯：单指向电容咪芯； 3.整机功耗：≤1W； 4.输入灵敏度：130mV； 5.信噪比：80dB（1KHz THD0.5%）； 6.偏移度：±45KHz动太范围:>100dB； 7.尺寸（mm）：145*106*55(不含咪杆) 8.方咪杆长：227mm； 9.净重：0.7Kg
5 | 22口充电箱 | SPM-500PW | SPDPA | 1 | 台 | 1、22口USB充电器 2、输出电压:5V 3、输出电流:0.1A~2.4A 4、接口输入:100-240V AC 50/60Hz
7 | 调音台 | SPA-M08 | SPDPA | 1 | 台 | 功能特点： 1、8路话筒输入，4路（两组）立体声输入； 2、单声道输入通道每路带独立的48V幻象供电开关，单声道输入每路带100Hz低切功能； 3、话筒输入高、中、低三段均衡，9-12路立体声高低两段均衡，输入推子60mm，手感平滑； 4、两个辅助输出，一个AUX发送，一个FX发送，AUX发送为推子前信号，FX发送为推子后信号，信号发送量都由旋钮控制； 5、输入每路带PFL按键，方便监听推子前信号； 6、每路输入带L-R开关(主输出开关）和G1-G2开关（两编组开关）； 7、USB播放功能，带液晶显示屏，支持MP3,WAV等多种格式，循环模式可选； 8、带蓝牙功能，可以直接蓝牙输入音频； 9、带U盘录音功能； 10、可以连接电脑，通过声卡输入输出音频到电脑； 11、内置效果器，效果器延时时间和重复比例连续可调，效果可以加入主输入，也可以加入辅助AUX输出； 12、左右主输出，60mm推子控制；两编组输出，两个推子独立控制，60mm推子； 13、立体声监听输出，可以耳机监听，也可以输出到监听音箱旋钮控制音量大小； 14、左右立体声辅助返回，旋钮控制返回音量大小，有选择开关选择加入主输出还是编组输出；带莲花接口的录音输出和输入，录音输入有独立开关控制，便于录音和回放操作； 15、调音台本底噪声低，信噪比好，性能稳定； 16、标准双12段电平指示标，准确显示电平大小； 17、独特的外观设计,精准的组装工艺，性能稳定可靠； 18、话筒输入可以选择卡侬或6.35接口，立体声输入可以选择RCA或6.35接口； 19、放大线路采用独特的设计方案，声音动态大，音色饱满； 20、大功率外置电源，有效提升调音台性能。 技术参数： 1、频率响应：20Hz~20KHz(+/-0.5dB)； 2、总谐波失真：<%1(额定条件：20HZ-20KHZ)； 3、等效输入噪音：≤-110dBm 4、输入通道均衡特性： 低频：80Hz/±15dB； 中频：2.5KHz±15dB； 高频：12KHz/±15dB； 5、线路输入时的最大增益：≥20dB； 6、传声器输入时的最大增益：≥50dB； 7、输入阻抗： 话筒输入：≥1.0KΩ； 线路输出：≥10 KΩ； 辅助返回输入:20 KΩ； 8、输出阻抗： 左总输出：≤300Ω； 右总输出：≤300Ω； 监听总输出：≤300Ω； 卡式输出：≤10KΩ； 辅助输出： ≤10KΩ； 9、效果器:模拟效果器，延时时间和重复次数可调； 10、整机功率：≤ 40W； 11、输入电源： AC220V 50Hz； 12、机器尺寸：（H*W*D）90*445*410 mm； 13、净重：5.1 Kg。
8 | 数字反馈抑制器 | SPA-M8000 | SPDPA | 1 | 台 | 功能特点： 1.内置24Bit A/D、D/A转换；24位DSP处理器，48KHz高速采样。采用高速浮点； 2.数字音频处理器和最先进的子带（Sub-Band) 回声消除（Echo cancellation)技术，可有效消除回声和啸叫； 3.全自动化操作的工作方式，免人工调试，精准可靠使用简单； 4.内置自适应动态噪声滤波器，可滤掉现场环境的背景噪声但不影响语音信号高质量的传送。提高信噪比，改善音质； 5.内置AGC自动增益控制，可以获得到清晰、持续平稳的语音信号； 6.内置数字高低通调节控制，可限制语音频响； 7.内置数字压限器:可提高拾音的距离； 8.内置10段图示均衡器：频率控制更精确； 9.各功能可通过本机或连接电脑设置； 10.2路XLR和2路TRS输入、输出； 技术参数： 1.工作电源：AC 220V，50/60Hz) 2.线路输入电平:0dB两路 3.线路输入阻抗:22K 4.直通频响: 40Hz-20KHz(+2dB) 5.失真度：<0.1% 6.底噪声 ：<1mV 7.增益提升：6-15dB 8.线路输出电平：０dB两路 9.体积（宽X深X高）：480mmX160mmX44mm 10.重量：3kg
9 | 数字音频处理器 | SPA-J0404 | SPDPA | 1 | 台 | 功能特点： 1、4路模拟平衡输入4路模拟平衡输出，最大输入输出17dBu（5.48Vrms）不失真 2、输入每通道带48V幻像电源 3、输入每通道带麦克风放大器，0~40dB增益可调，步进1dB 4、立体声USB声卡功能，支持播放和录音 5、标配USB（TYPE-B）口：支持免驱自动连接软件调试；内置U盘功能，存放软件和说明书； 6、RS232接口，电脑软件控制和中控功能 7、RS485接口，电脑软件控制和中控功能 8、网络接口，电脑软件控制和中控功能，通过网络连接可同时管理多设备 9、外置8路GPIO接口 10、液晶屏，支持配置设备名称、设备预设、设备IP、输入音量、输出音量、输入模式、 设备版本查看等功能 11、DSP功能有，AFC（反馈抑制）、AEC（回声消除）、ANC（噪声消除）、AGC（自动增益） AUTO MIX（自动混音）、MATRIX MIX（矩阵混音）、噪声门、PEQ（参量均衡器）、延时 器、FIR滤波器、高低通分频、压缩器、限幅器 12、输入15段PEQ，输出10段PEQ 13、每通道输入2000ms延时器，输出2000ms延时器 14、输出每通道512 Tap FIR 15、输入每通道语音激励功能（摄像跟踪），支持带PELCO-D、PELCO-P、VISCA协议 摄像头控制 16、60个预设记忆位置 17、支持线控盒控制 18、安卓APP网络控制 19、支持存档加锁，隐藏设置参数，保证项目技术安全 技术参数： DSP芯片 信号处理 32bit float point dsp 400Mhz 音频系统延迟 < 3ms 数模转换 24-bit 采样率 48KHz 模拟音频输入输出 ANALOG AUDIO INPUTS AND OUTPUTS 输入通道 4 路平衡输入. Mic/line level 音频接口 3.81 mm 凤凰插， 12-pin 输入阻抗 16kΩ 最大输入电平 17dBu （ 5.48Vrms ） /Line ； -3dBu （ 0.54Vrms ） /Mic@20dB增益档位 幻象电源 +48VDC, 5.5mA, 每通道配置 输出通道 4 路平衡输出，线路电平 输出阻抗 150Ω 音频指标 AUDIO PERFORMANCE SPECIFICATIONS 频响曲线 20Hz-20kHz(±0.5dB)/Line，输入0dBu（0.775Vrms） 20Hz-20kHz(±1.5dB)/Mic，20dB增益档位，输入 -10dBu（0.245Vrms） THD+N -90dB(@17dBu,1kHz,A-wt)/Line -90dB(@-6dBu,1kHz,A-wt)/Mic，20dB增益 信噪比 110dB(@17dBu,1kHz,A-wt)/Line 100dB(@-6dBu,1kHz,A-wt)/Mic，20dB增益 连接和显示 COMMUNITICATION PORTS AND INDICATORS USB Type-B 2.0, 免驱 RS232 Serial port communication串口通信 TCP/IP网口 RJ-45 指示灯 Link、+48V、输入输出音频信号 电气与物理参数 ELECTRICAL AND PHYSICAL 供电范围 90V-264V AC 50-60 Hz 工作温度 -20℃~60℃ 尺寸（宽*深*高）： 480*268*48mm. 净重 3.3kg
10 | 专业功放 | SPA-L2350 | SPDPA | 2 | 台 | 功能特点： 1. 智能控制强制散热设计，风机噪音小，散热效率高等特点； 2. 内置智能压限系统，控制功率模块及扬声器系统在安全范围内工作； 3. 直通/低通滤波器开关(低通 20-180Hz)； 4. 多种模式选择：立体声、桥接、单声道； 5.开机软启动，过热过载，过流，直流保护。 6.超强负载自适应功能，负载从 1-16 欧任意变化时，内部 CPU 通过浮点运算，自动调整功放模式，使输出稳定; 7. 接地选择：悬空、接地； 8.三种灵敏度选择开关； 技术参数： 1.立体声功率：8Ω350W*2，4Ω450W*2 2.8Ω桥接功率:1000W 3.信噪比：103dB 4.转换速率：75V/us 5.阻尼系数：480：1 6.THD+N:≤0.01% @ 8Ω1KHz 7.频率响应：20Hz-20KHz(±0.1dB) 8.输入灵敏度：0.775V,1.0V,1.55V 9.输入阻抗：30K Ohm Balanced or 15K Ohm Unbanlanced 10.面板指示灯:Signal，dctive，clip,active 11.电源：220V，50/60Hz 12.尺寸:100*485*430mm 13.净重：13.6kg
11 | 专业音箱 | SPA-D08L | SPDPA | 4 | 只 | 功能特点： 1.此系列扬声器专门针对会议厅、小型演艺场所、对人声要求清晰、柔和的场所； 2.表面黑色点漆处理，多孔铁网罩； 3.分频器用料考究，优质的元器件保证了音质的一致性，高阶无源分频设计，最大限度减少了频率重叠； 4.混合高敏纸盆不锈钢盆架，低失真、高清晰度、大声压级； 5.沉重有力的低音单元，清晰嘹亮的高音单元，音色自然厚实饱满清晰。 技术参数： 1.喇叭单元：8″50芯低音*1，1.3″34芯号角高音*1 2.频率响应：75Hz-20KHz 3.额定功率：150W 4.峰值功率：300W 5.灵敏度：96dB 6.额定阻抗：8Ω 7.箱体尺寸mm:445*265*255 8.外箱尺寸mm:362*344*535 9.净重kg:9.3 10.安装方式：底部支撑，顶部侧面吊挂
12 | 音箱支架 | GU40 | 国产 | 4 | 支 | 最大承重:≤ 40 Kg 水平角度:-90°~+90° 垂直下倾角度:-7.5°~+90° 离墙最远距离:100 mm 安装孔距离：5cm-13cm 外 观:黑色 材 质:冷轧钢板 配 件 包：选配 适用范围:壁挂音箱 尺 寸:150 x 150 x 100 mm(宽x高x深) 净 重(1只): 0.83kg 包装尺寸:155 x 125 x 50 mm 毛 重 (1只): 1kg
13 | 音频隔离器 | SPA-LA-2 | SPDPA | 1 | 台 | 功能特点： 1.高强度合金外壳； 2.采用航空材料坡莫合金，具有超高灵敏还原特性,隔离效果更完美； 3.内置双低频变压器，隔绝共地带来的噪音让音质更加立体饱满； 技术参数 1.阻抗比:输入阻抗 :600Ω( 交流阻抗)，输出阻抗 :600Ω(交流阻抗 ) 2.频率响应 :20Hz-20KHz 3.定损失 :<0.7db 4.输入电平 :+28dBu(THD<0.5%,50Hz:THD<0.01%1KHz) 5.失真度 :0.0025% 6.损耗衰减 :-0.5dB 7.接口:输入XLR 卡侬母,输出 XLR 卡侬公，6.35mm 双芯插座输入/输出 8.开关:A通道接地开关,B通道接地开关,A+B 屏蔽机壳开关 9.尺寸:110mmX90mmX45mm
14 | 网络电源时序器 | SPR-08PW | SPDPA | 1 | 台 | 功能特点： 1.采用1.5U带高光框喷砂航空铝面板，黑色方显稳重大气； 2.独特的扶手外观设计，新颖大方，安装便捷，适宜于各种机柜； 3.内置高速工业芯片ARM处理器，时间更精准，性能更稳定； 4.面板2路直通电源输出，最大16A,方便用户取电； 5.后板8路受控电源输出，每路能承受3.5KW超大功率负荷； 6.每通道电源具有独立的RFI/EMI电源滤波器，为你的设备提供环保洁净稳定的电源； 7.LCD全彩显示屏，直观的操作界面，快速准确的显示设备的操作状态和操作结果； 8.可与运维平台对接，实时显示工作电压、工作状态信息并对以上设置进行实时预警报警； 9.每个通道都具有延时编辑功能，根据你的需求可任意更改延迟时间； 10.远程控制功能，让用户能随时随地对本设备进行开启或关闭操作； 11.能与同型号的电源时序器多台级联，无需再购置其它控制设备； 12.4个多功能按键，操作简便直观； 13.多种接口协议：TCP、UDP、RS485、RS232,； 14.多种控制方式：互联网控制、串口控制； 15.定时开关机：当天可设置一次定时开机时间和定时关机时间，设置完成后每天重复； 16.采用最新国家安全标准16A插座，安全耐用，有保障； 17.通过互联网自动授时； 技术参数: 1.直通电源：2路，16A/路； 2.受控电源：8路，16A/路； 3.网络通讯协议：TCP、UDP； 4.工作电源：AC220V/50Hz； 5.最大功耗：≤20W； 6.设备尺寸：481*334*65mm 7.重量：4.1Kg 8.1路RJ45网络接口； 9.1路USB接口； 10.1路RS485接口； 11.1路RS232接口； 12.2寸LCD全彩显示屏；
15 | 分布式控制主机 | SPC-HU01 | SPDPA | 1 | 台 | 功能特点： 1.安全性高，内置IP过滤，最多设置8个认证IP，具备死机自动重启功能； 2.串口速率600-115200bps，可自定义速率，各个端口可单独设置参数； 3.支持RS-232/485和以太网之间的数据双向透明传输，可以让串行设备立即联接网络； 4.每个COM口均同步支持多波特率并发RS-232/485协议内容； 5.支持IR设备和以太网之间的数据通讯； 6.支持多达10个TCP/UDP连接； 7.支持NET总线设备扩展； 8.灵活的串口数据分帧设置，满足用户各种分包需要； 9.运行模式：TCP/IP UDP Server； 10.com端口：2个独立的三线制RS-232全双工端口，6个2线制单工端口； 11.管理端口：RJ45 10/100Mbps自适应以太网接口，TCP/IP、UDP协议，串口全双工DB9接口，RS485 半双工接口； 12.8路IR端口，8路COM，1路以太网通讯接口，1路NET接口； 13.存储器：512M的Flash存储器，64M数据存储器； 14.处理器：32位ARM CPU，320MHz操作频率； 15.异于传统中控，可直接控制所有接入同一网域中的配套设备，中间无需第三方设备转换，各个控制模块可以单独联网即可工作、无需主机、更加灵活、稳定； 16.支持编辑时间轴计划事件，自动执行预约控制。
16 | 网络协作管理软件 | SPC-H02S | SPDPA | 1 | 套 | 功能特点： 1.分布式网络控制终端编程软件可定制开发 2.支持iOS、Android平板轻松编程
17 | 网络电源控制器 | SPC-H8P | SPDPA | 1 | 台 | 功能特点： 1.内置DIP地址码开关； 2.内置8个强制应急拨码开关； 3.自带零.地接线端子，易于安装与连接； 4.支持RS-232/PT-NET(RS-485)通讯，可方便地与第三方控制器兼容； 5.具有以太网通讯接口，支持多达10个TCP/UDP连接； 6.前面板带LED电流显示； 7.支持过压.过流保护，确保过流.过压时的设备安全； 8.支持能耗统计与管理，支持继电器开关状态检测与查询； 9.继电器通道数量：8路； 10.继电器触点结构:1对常开； 11.通讯方式：TCP/UDP.NET（RS-485）.RS-232； 12.负载能力：单路功率2200W，总功率8000W，最大电流值20A； 13.多种安装方式，支持机架或壁挂安装；
18 | 7寸电子门牌 | SPM-6010M | SPDPA | 1 | 台 | 功能特点： 1.中框为全铝CNC冲铣的加强结构，非折弯中框，无接缝,低功耗工业设计; 2.全贴合工艺零缝隙，7寸原装A+级液晶面板 3.背光类型：LED背光 4.物理分辨率：1280*800 5.对比度：2000：1 6.亮度：280 cd/m2 7.色彩：16.7M 8.可视角度：R/L/U/D 89/89/89/89 9.可视区域：217*135.6mm 10.CPU：嵌入式 四核64位Cortex-A55 2.0GHz处理器 11.内存：DDR4 2GB 12.存储：板载16G工业级固态存储（可定制至板载32G） 13.GPU：ARM G52 2EE、支持 4K 60fps H.265/H.264/VP9 视频解码；NPU 支持 0.8T 算力 14.图像输出：采用高清MIPI信号驱动 15.声音输出：内置2*2W高保真喇叭输出 16.有线网卡：10/100M自适应网卡 17.无线网络：支持WIFI 802.11b/g/n,可外接支持全网通的4G通讯方式 18.数据接口：2*USB接口 19.控制接口：1*RS485接口 20.响应时间：小于5ms 21.摄像头：前置200W宽动态摄像头 22.安装方式：支持壁挂式安装，支持预埋底盒的嵌入式安装方式 23.供电方式：支持DC 12V与POE供电
19 | DB9针串口公接头 | DB9G | 国产 | 8 | 个 | 免焊9针，黑胶公头+螺杆
20 | DB9针串口母接头 | DB9M | 国产 | 8 | 个 | 免焊9针，黑胶公母+螺杆
21 | RS232转RS485 | RS01 | 国产 | 4 | 个 | RS232转RS485转换器工业级
22 | 3.5立体声对双莲花线 | YX-1363 | 国产 | 2 | 条 | 3.5立体声对双莲花连接线黑色L=1.5m
23 | 卡侬公对卡侬母线 | YX-1672A | 国产 | 15 | 条 | 卡侬公对卡侬母连接线黑色L=1.5m
24 | 莲花转6.5接头 | JT-01 | 国产 | 4 | 个 | 莲花转6.5接头
25 | 音箱接头 | JT-02 | 国产 | 4 | 个 | 长尾专业插
26 | 无线路由器 |  | 国产 | 1 | 个
27 | 豪华机柜 |  | 国产 | 1 | 个
28 | 桌面多功能插座嵌入式 |  | 国产 | 1 | 个
29 | HDMI线 10米 |  | 国产 | 1 | 条
30 | 音频线 10米 |  | 国产 | 1 | 条
31 | usb线 10米 |  | 国产 | 1 | 条
32 | 监控 |  | 海康威视 | 2 | 个
33 | 地板开槽 |  | 定制 | 1 | 项
34 | 高清视频会议摄像头 |  | 易视讯 | 1 | 个
34 | 其他线材 | 根据现场情况另购 |  | 1 | 批