## Sheet1
序号 | 商品名称（*必填 字数不超过15字） | 品牌（*必填） | 期望品牌（选择期望要求，则此项必填，字数不超过15字） | 型号（*必填） | 期望型号（选择期望型号则此项必填，字数不超过15字） | 采购数量（大于0小于99999的整数） | 计量单位 | 规格参数（*必填 不超过500字） | 质保及售后服务 （不超过500字）
1 | 执法记录仪 | 期望要求 | 警翼 | 期望型号 | F7 | 70 | 台 | 1、外形尺寸：执法记录仪外形尺寸≤90mm×60mm×35mm。 2、存储容量：64GB。 3、拍照像素：执法记录仪最大拍照分辨率≥3200万，在所有可设分辨率下照片分辨力≥1000线。 4、电池续航：执法记录仪应采用可更换电池，在分辨率1920×1080， 帧率30帧/秒，更换一次电池条件应可支持摄录时间≥22h。 5、防护等级：执法记录仪外壳防护等级符合GB/T 4208-2008中IP68要求（水深1m，持续2h）。 6、夜视功能：执法记录仪在开启夜视功能后，有效拍摄距离≥3m；红外补光范围在3m处应覆盖摄录画面70%以上面积。 7、视频性能：支持2560×1440、2304×1296、1920×1080、1280×720、848×480多种分辨率可选，当视频分辨率为2560×1440，帧率为30帧/s的情况下，视频分辨力≥900线。 8、防抖功能：具有防抖功能，可通过菜单设置开启/关闭防抖功能。 9、重量：执法记录仪重量≤200g。 10、记步功能：具有记步功能，可通过菜单开启/关闭，佩戴并开启后可进行使用人步数统计，可在预览界面显示当天累计步数值便于了解当日执勤情况。 11、需提供整机检测报告。 | 送至指定位置，质保期从验收开始算，提供原厂二年质保，需提供原厂售后服务承诺证明，提供技术咨询服务对问题1小时内有效反馈，提供7x24小时上门服务，物品有质量问题24小时内上门送取服务。