## 深圳市第二职业技术学校监控中心大屏改造 (DW)
【内部公开】
项目名称：深圳市第二职业技术学校监控中心大屏改造
明细清单
序号 | 设备名称 | 品牌 | 型号 | 招标参数 | 数量 | 图片 | 单价（含税） | 总价
1 | 55寸拼接屏 | 海康威视 | DS-D2055NL-E/T(备注：内置显示与控制系统) | 1、55英寸超窄边液晶屏，采用无风扇设计，静音防尘。 2、物理分辨率达到1920×1080，响应时间≤8.5ms。 3、LCD显示单元物理拼缝≤1.7mm，亮度达到500cd/㎡，对比度达到1400:1, 4、图像显示清晰度≥950TVL，亮度鉴别等级为11级，亮度均匀性≥90%（提供公安部出具的检验报告复印件） 5、LCD显示单元通过CCC检测认证，并提供CCC认证证书。 6、LCD显示单元具备能效等级为1级的CQC节能认证证书、CEC环境I型认证证书。 7、LCD显示单元具有视频输入接口：HDMI*1、DVI*1、VGA*1、USB*1，视频输出接口：HDMI*1，控制接口：RS232 IN * 1、RS232 OUT * 1（提供公安部出具的检验报告复印件） 8、▲显控系统设备间支持信息交互功能，通过平台/客户端界面能够查看屏幕运维信息，包括使用时长、序列号、温度、亮度、显示模式，支持下发配置屏幕参数。（提供封面具有CMA、ilac-MRA、CNAS标志的国家级检测机构的检测报告） 9、▲显控系统支持通过自动识别屏幕的行列号信息，能根据行列号信息，自动生成对应的电视墙规模和绑定输出口关系，无需手动一对一设置输出口和LCD屏幕的对应关系。（提供封面具有CMA、ilac-MRA、CNAS标志的国家级检测机构的检测报告） 10、▲显控系统支持自动检测输入源的信号类型，根据信号源类型和显示位置，自动配置信号源所在屏幕的显示场景模式。（提供封面具有CMA、ilac-MRA、CNAS标志的国家级检测机构的检测报告） 11、▲显控系统支持远程开关机控制，支持拼接墙整墙的开关机、定时开关机操作。（提供封面具有CMA、ilac-MRA、CNAS标志的权威检测机构的检测报告） 12、所投LCD制造商应具有较强的实验室检测能力，具备信息技术设备关于电源端子传导骚扰：GB/T 9254 系列标准及静电放电抗扰度：GB/T 17799.1系列标准的测试能力。（提供国家认可的中心实验室认证证书复印件及体现检测范围内容相关证明项） 13、包含对应的落地支架和高清线缆； 14、包含安装和调试； 15、签订合同后30个工作日内完成供货。 | 12 |  | 12000 | 144000