## 参考品牌
潮州边检站购置无人机项目
序号 | 类别 | 名称 | 描述 | 数量 | 单位 | 备注（此栏重要，请细读）
1 | 机场部分 | 参考：大疆机场2 | 1尺寸"舱盖开启：1228mmx583mmx412mm(长x宽x高)舱盖闭合：570mmx583mmx465mm(长x宽x高) 2重量34kg(不包含飞行器) 3最大输入功率1000W 4工作环境温度机场-25C至45C，飞行器-20C至45C 5 IP防护等级IP55 6 IP防护等级IP54 7 最大抗风速度 12m/s 8最大作业半径10公里 9RTK基站卫星接收频率"同时接收： GPS:L1 C/A,L2 BeiDou2:B1l,B2l,B3l BeiDou3:B1l,B3l GLONASS:L1,L2 Galileo:E1,E5B" 10RTK基站定位精准度"水平：1cm+1ppm(RMS)垂直：2cm+1ppm(RMS)" 11输出电压 28V 12充电耗时32分钟 注：充电环境温度 25C，飞行器电池电量从20% 充至90%. 13天线4天线，2T4R 14空调类型TEC空调 15电池容量12AH，大于5小时 164G接入配合DJI Cellular模块和SIM卡使用 17 风速传感器 支持 18 雨量传感器 支持 19环境温度传感器支持 20水浸传感器支持 21舱内温度传感器支持 22舱内湿度传感器支持 23监控双摄监控，目前是自动切换，后续支持手动切换 24分辨率1920x1080 25防雷接口20千安防护(额定值)，满足EN61643-11的Type2和 IEC61643-1的Class lI保护等级 26 开放协议大疆上云 API 27起飞飞行器支持快速起飞，无需等待RTK收敛1分钟内完成从关机到起飞的准备 28 边缘计算 支持外接交换机进行数据通信 | 1 | 件
2 | 无人机 | 参考：DJI Matrice 3TD （中国版） | 1裸机重量1410克 2最大起飞重量1582克 3尺寸长335毫米，宽398毫米，高153毫米(不含桨叶) 4轴距对角线轴距：463.2毫米 5最大水平飞行速度 21米/秒 6最长飞行时间50分钟 7定位悬停精度"垂直：0.1米(RTK定位正常工作时)水平：0.1米(RTK定位正常工作时)" 8夜航灯飞行器集成夜航灯 9 六向避障 机身支持六向避障 10 4G图传支持使用 DJI增强图传模块11 12相机类型具有长焦可见光，广角可见光和红外热成像相机 13广角相机CMOS具备1/1.32英寸广角相机 14 广角相机像素 4800 万像素 15长焦相机CMOS具备长焦相机，相机 CMOS1/2英寸 16长焦相机像素像素数1200万 17可见光相机变焦倍数最大支持56倍数字变焦 18 红外传感器分辨率 640*512 19 红外传感器分辨率 支持红外超分功能，扩展红外分辨率1280*1024 20 红外传感器帧率30Hz 21红外热成像相机变焦倍数支持28倍数码变焦 22变焦方式支持可见光与红外热成像联动变焦，最大28倍 23稳定系统具备三轴机械增稳云台(俯仰，横滚，平移） 24 可见光相机视频 可见光相机支持4k30p视频录制 | 1 | 件
3 | 调试遥控 | 参考：DJI RC PRO 行业版 | 便携遥控器，配备1000尼特高壳屏，支持显示增强模式，阳光下清晰可见。内置阵列麦克风，声音更清晰。支持DJCellular模块，图传更稳。65W快充，1.5小时充满内置电池 1天线采用2个发射天线，4个接收天线2 工作频段支持2.4G,5.8G图传 3一体化设计具备遥控器和显示屏一体化设计 4显示器分辨率地面站显示器应采用触摸屏，屏幕显示分辨率1920*1080p 5 显示器亮度 显示器亮度1000cd/m264G支持4Gdongle7 遥控器重量 约680g 8接口地面站具备Mini-HDMI视频输出接口，SD卡槽，USB接口94G图传支持4G图传控制 | 1 | 件 | 选配
4 | 无人机电池充电套件 | 参考：DJI Matrice 3D 系列充电套件 | DIMatrice3D系列充电底座可与DII桌面充电器(100W)配合使用。当DIl Matrice 3D 系列智能飞行电池未安装在飞行器时，可使用充电底座进行充电。 | 1 | 件
5 | 电池 | 参考：DJI Matrice 3D 系列智能飞行电池 | 规格参数：容量：7811毫安时电压：14.76 伏 充电限制电压：17.0 伏电池类型：Li-ion 4S化学体系；镍钻锰酸锂能量：115.2 瓦时重量：544克 循环次数：400次 充电温度范围：5C至45C | 2 | 个 | 选配
6 | 无人机4G遥控器模块 | 参考：DJI 增强图传模块 | 可以将您的DJ设备接入4G网络，实现联网，增强图传，网络RTK等多项功能。该模块为您提供高速稳定的联网服务，支持全球大部分的4G频段；并且赠送一年的增强图传订阅服务。 增强图传：在原有图传的基础上，与4G网络共同协作，如原有图传信号受遮挡或干扰，用户仍可借助4G网络操控无人机，降低断开连接的几率。温馨提示 1。本品不含SIM卡，请您联系当地运营商购买 2。在使用增强图传时，请务必在遥控器或手机4G信号接近满格的地方操作无人机。由于增强图传通过4G网络实现，可能存在一定的延迟和卡顿，务必谨慎飞行。 3。如需在DJRC Pro上使用增强图传，须购买两个并在无人机及DJRC Pro 上各安装一个。包装清单 DJICellular 模块(TD-LTE 无线数据终端) x 1 | 1 | 个 | 遥控器可以选择连接WiFi，或者购买安装(安装在遥控器背面)。本品不含 SIM卡
7 | 无线图传 | 参考：ZW-GB9620-5G | 1,*H.264/H.265视频压缩编码技术，支持摄像机的快速安装，可通过HDMI输入接口与无人机，DV摄像机完美组合使用。 2,*支持两种充电接口，标准TYPE-C充电接口和弹簧磁吸充电接口 3,*支持蓝牙耳机双向对讲 4,*支持两路视频同时输入(AHD视频信号与HDMI数字信号)，可自适应HDMI视频源分辨率 5,*HDMI接口防水防脱设计，防止运动时接口松动， AHD胸夹摄像头配套提供 6,*支持1.5寸OLED屏，显示设备工作状态：磁盘存储状态，4/5G拨号状态，WIFI状态，GPS定位状态，充电状态，网络平台接入状态，时间 7，支持多种佩戴方式(背负式，腰挎式，手提式)8，支持北斗定位 9,*内置可充电电池，支持8-10小时工作时长10，支持内置WIFI模块 11,*支持4G/5G网络模块 台 12，支持分离摄像头，外置摄像头可更换，高清1080P13，支持双码流，主码流最大可到1080P，子码流缺省 D1，视频叠加GPS，设备号，电量；14,*主机支持一键SOS报警 15，配套lOS,Android手机软件可通过wifi直连设备，查看视频 16，后端CMS支持Flash控件，支持二次MAC机上的开发支持1080P,720P,CIF，帧率5~30帧可选 本地存储，支持256GBTF卡存储，支持循环录像，镜像录像；并支持TF卡导入或导出设备的配置内容，方便配置多台设备 支持1路摄像头接头盔，1路HDMI输入接无人机遥控器，可以同时传输2路视频 支持WIFI功能，AP模式和STA模式，在开启热点的同时也可以去连接指定的热点 卫星定位：GPS模块，支持和GPS定位，定位信息以 OSD方式上报 | 1 | 台
8 | 喊话探照多功能一体机 | 参考：MLV3D喊话探照 多功能一体机 | 适用电池型号：BPX220-7811-14.76重量：约85g 1，外形尺寸(mm):100*175*100 2，重量(g):210 3，防护等级：1P54： 4，总功率：40W; 5，警灯功率：2W; 6，声压：118dB@1m; 7，云台灯参数：fov20"；光通量；1830+351m；中心光照度：9Lux@50m云台角度：-15~-90. 8，控制软件：司空2,pilot2; 9，云台灯功能：自动跟随，常亮，爆闪； 10：喊话方式：录音喊话，多国TTS，文件播放 11，警灯模式：红蓝爆闪，红蓝快闪，蓝蓝爆闪，红红爆闪 | 2 | 个 | 喊话、探照灯、警灯三和一
9 | 飞行器、停机坪4G模块 | 参考：DJI Cellular模块 | 安装 DJI 增强图传模块(选装) 可选择安装 D1增强图传模块(需另行购买)至飞行器，为飞行器接入 4G 无网络，以使用增强图传功能。 DH增强图传模块支持使用 eSiM 或实体 nano$IM 卡。推荐使用 eSM.可直接安装 DII增强图传模块至飞行器:概述: 新一代增强图传模块，支持 ASDIV(发射天线选择)，性能更优，能更好地应对复杂飞行场景。内含 eSIM，因此无需额外插卡也能使用，也支持实体 nano-SIM 卡。 9 新一代增强图传模块可将您的 DII 设备接入 4G 网络，为您提供高速稳定 的联网服务，实现增强图传等多项功能。 增强图传:在原有图传的基础上，与 4G 网络共同协作，如原有图传信号受遮挡或干扰，用户仍可借助4G网络操控无人机，降低断开连接的几率。温馨提示 1.如果您选择使用 eSIM，请按照《eSIM 开通指南》激活 eSIM，激活后将赠送 3GB 流量。请您按照app提示扫码关注公众号，进行流量充值、流量提醒等服务。 2. 如果您选择使用 SIM 卡，请您联系当地运营商购买。 3.在使用增强图传时，请务必在遥控器或手机4G信号接近满格的地方操控无人机。由于增强图传通过 4G网络实现，可能存在一定的延迟和卡顿，务必谨慎飞行。 4.增强图传目前暂时仅可在中国大陆购买和使用，其他国家和地区请留童 DJI 官方通知。 | 2 | 套 | 小机场使用新一代 dongle，不兼容上一代大疆机场 dongle，安装至无人机DJI增强图传模块网卡舱，内含eSIM 虚拟模块
10 | 无人机保养服务 | 参考：无人机深度 保养服务(3年) | 保养周期：6个月一次 务Matrice 3TD 保养周期 基础保养 -每飞行150H或激活6个月，客户可根据实际使用情况选择常规保养：每飞行300H或激活12个月或飞行1000架次深度保养：每飞行900小时或激活24个月或飞行3000架次激活时间，飞行小时，架次以先到者为准保养内容基础保养：深度清洁+部件检测+升级校准 常规保养，深度清洁+部件检测+升级校准+易损件更换(叶，减震球等) 深度保养 深度清洁+部件检测+升级校准+易损件更换+动力系统更换(机 臂，电机， -桨叶，减震球等) | 6 | 次
11 | 无人机机场2保养 | 参考：机场巡检 保养费用（3年） | 1。机场定期巡检维护保养费用：包含机场巡检保养人工费，机场巡检保养交通费，机场上门保养材料费 (1)按照每6个月巡检一次，每次1个人耗时1天计算(2)不含特殊场所的进场费用 (3)保障部件：保障部件：机场整机全保，包含主控模块，空调控制器停机坪模组，电动推杆组件，空调模组，ACDC电源，蓄电池，舱盖，风速计，雨量计m,(4)保养内 每12个月更换：盖密封胶条，拨桨片组件(LB/RB/LF/RF)每24个月更换。机场蓄电池 每36个月更换 内循环风扇，推杆，外循环风扇 2巡检航线更新服务 | 6 | 次
12 | 大疆司空2 （平台软件） | 参考：大疆司空2 三年版大容量套餐 | 大疆司空2是一站式无人机管理云平台,带来全面、实时的态势感知, 实现团队信息的高效聚合、处理与同步。 提供全球2.5维基础地图，可在云端实时查看无人机直播和全景照片，支持可见光、红外快速建图，高效获取任务区域内最新影像数据。 支持多终端数据标注与实时同步，包括标记目标、规划路线等。团队成员位置、任务和地图信息也能实时共享， 团队协作从未如此简单。 可在电脑端基于模型绘制各种复杂航线， 拍摄成果实时“预览"，提供“所见 即所得"的沉浸式绘制体验，让航线飞行更安全，拍摄成果更准确， 绘制完成的航线文件自动同步到遥控器，高效作业。 作业成果自动回传、归档、一站式管理数据。 作业照片均显示在对应的地理位置上，帮助快速抵达现场、高效作业。 搭配使用大疆机场，支持无人值守作业， 包括任务规划、任务自动执行、 成果回传与归档；还能实现一站式设备运维、异常提醒和远程维护。 大疆司空2套 ：3年大容量套餐 直 播:90000分钟 3年每天1人直播1小时 云端建图:60000张:M3D机场160平方公里5cm分辨率正射影响生成。 存 储:1000G: 每天5架次生产的30G数据存储（1个月滚动删除） 项目数量无限制,模型显示无限制，可换log | 1 | 套
13 | 保险 | 参考：DJI Care 行业无忧旗舰版（大疆机场2）中国版 | 充电时间：DJI桌面充电器(100w)：约1 小时10 分钟 保障额度内(CY46,000)的上门免费维修，额度共享叠加无上限， 保障部件：机场整机全保，包含主控模块，空调控制器，停机坪模组，电 DJI Care 行业无忧 动推杆组件，空调模组，ACDC电源，蓄电池，舱盖，风速计，雨量计； 大疆机场2旗舰 旗舰版(大疆机场 DJI Care 行业无忧旗舰版 版保险 2)中国版 在DJI Care 行业无忧旗舰版服务期内，对于您在正常使用DJI大疆行业 应用产品的过程中，由于意外导致的设备损坏，并在服务有效期内返回DJI大疆或DII大疆官方授权维修点维修或置换(DJI优先提供维修服务),在保障额度内所产生的维修费用和人工费用由DII大疆承担。不属于DJI Care行业无优旗舰版维修服务范围内的损坏所产生的维修费用，需由客户自己承担或者客户购买的其他与该故障相关的保障服务承担。 | 3 | 年
14 |  | 参考：DJI Care 行业无忧旗舰版（DJI Matrice 3TD）中国版 | 保障额度内(CNY30,000)的免费维修额度共享叠加无上限 赠送一次无人机常规保养：使用保养码，登记保作案例返厂保养，常规保养：每飞行300H或激活12个月或飞行1000架次(*激活时间，飞行小时，架次以先到者为准)常规保养：深度清洁+部件检测+升级校准+易损件更换 DJI Care 行业无忧 (桨叶，减震球等) 舰版保 旗舰版(DJ 保障部件：机身，配套云台相机，桨叶(购买绑定旗舰版，可额外享受服务 Matrice 3TD)中国 有效期内1年2块电池免费换新服务) 版 DJI Care 行业无忧旗舰版 在DJI Care 行业无忧旗舰版服务期内，对于您在正常使用DJI大疆行业应用产品的过程中，由于意外导致的设备损坏，并在服务有效期内返回DJI大疆或DJI大疆官方授权维修点维修或置换(DJI优先提供维修服务),在保障额度内所产生的维修费用和人工费用由DJI大疆承担。不属于DJI Care行业无忧旗舰版维修服务范围内的损坏所产生的维修费用，需由客户自己承担或者客户购买的其他与该故障相关的保障服务承担。 | 3 | 年
15 |  | 参考：100万三者险三年 | 第三者人身伤亡&财产损失保障100W*1 | 3 | 年
合计

## Sheet1
序号 | 服务名称 | 服务内容 | 标准价 | 单位 | 备注
1 | 司空2正式版服务部署 | 1.客户需求调研：了解客户对软件的期望、问题和业务流程，确保解决方案匹配。 2.基于企业现状诊断、分析：评估企业当前状况，找出优势、劣势和改进点。 3.司空2实施方案设计：根据需求分析结果，设计系统架构、数据模型和用户界面，制定实施计划 4.上云应用关联分析：确定软件在云端与其他应用的交互方式，确保数据流畅和功能协同。 5.上云实施环境准备：搭建云端环境，包括配置服务器、网络和安全措施。 6.上云实施部署：将软件安装并配置到云端环境，确保其正常运行。 7.司空2功能测试：验证软件在云端环境中的各项功能是否正常工作。 8.司空2压力测试：模拟高负载情况，测试软件在云端的稳定性和性能。 9.产品软件培训：教客户如何使用司空2，这可能包括功能介绍、操作演示和问题解答. | 5000 | 1次 | 京津冀区域含差旅 京津冀区域外不含差旅
2 | 司空2试用版服务部署 | 1.客户需求调研：了解客户对软件的期望、问题和业务流程，确保解决方案匹配。 2.基于企业现状诊断、分析：评估企业当前状况，找出优势、劣势和改进点。 3.司空2实施方案设计：根据需求分析结果，设计系统架构、数据模型和用户界面，制定实施计划 4.上云应用关联分析：确定软件在云端与其他应用的交互方式，确保数据流畅和功能协同。 5.上云实施环境准备：搭建云端环境，包括配置服务器、网络和安全措施。 6.上云实施部署：将软件安装并配置到云端环境，确保其正常运行。 7.司空2功能测试：验证软件在云端环境中的各项功能是否正常工作。 | 3000 | 1次
3 | 司空2平台维保服务（可选，如果未选择则由代理商承担） | 1.7*24远程一对一技术支持:是指在紧急情况下提供的7*24*365全时段的远程业务紧急恢复服务。其主要目的是，在规定的SLA范围内及时响应，并尽快恢复系统，使业务正常运行，以尽量减少客户的经济损失，降低客户的风险。 2.问题诊断及排查：当软件产品发生影响运行、报错等情况时，提供针对相关问题的诊断排查服务。 3.补丁优化：针对软件缺陷类问题，通过提供补丁更新包（包括缺陷补丁或基本性能增强补丁），进行软件修复，目的是彻底解决软件故障，保证设备正常稳定运行。 4.服务升级：评估现有客户业务场景，评估更新风险，更新方案设计，保留客户原有司空业务数据，进行司空2服务更新，如果服务更新失败则，切换上一个版本 5.日常系统检查：需要制定巡检checklist，包含软件系统日常运行的情况，检查系统的配置、状态、性能等各项内容，分析运行情况，发现存在的问题以及潜在的风险，帮助客户避免潜在的风险。 6.平台使用技术支持：对客户使用过程中的疑问进行现场答疑和澄清，指导客户按照平台使用规范完成操作。 7.系统维护支持：负责接收用户提出的针对软件系统的需求变更和新增的请求，进行业务分析，并跟踪需求闭环。 8.系统运行支持：对发现的问题及时响应，并进行初步分析以及疑难问题升级。同时对saaS平台的后台进行业务数据分析、日志提取、业务标准变更等维护操作。 9.系统集成支持：基于现网交付完成的集成架构，对于新业务系统按照标准方案进行接入提供集成技术支持，并支撑接入后的集成验证工作。 | 20000 | 1年 | 仅限区域，区域外需核算成本后报价 注：服务升级需购买搭建服务升级软件包
4 | 司空2平台驻场运维服务（可选，如果未选择则由代理商承担） | 1.7*24现场一对一技术支持:在紧急情况下提供的7*24*365全时段的现场业务紧急恢复服务。其主要目的是，在规定的SLA范围内及时响应，并尽快恢复系统，使业务正常运行，以尽量减少客户的经济损失，降低客户的风险。 2.问题诊断及排查：软件产品发生影响运行、报错等情况时，提供针对相关问题的诊断排查服务。 3.补丁更新：针对软件缺陷类问题，通过提供补丁更新包（包括缺陷补丁或基本性能增强补丁），进行软件修复，保证设备正常稳定运行。 4.服务升级：评估现有客户业务场景，评估更新风险，更新方案设计，保留客户原有司空业务数据，进行司空2服务更新。 5.日常系统检查：需要制定巡检checklist，包含：软件系统日常运行的情况，检查系统的配置、状态、性能等各项内容，分析运行情况，发现存在的问题以及潜在的风险，帮助客户避免潜在的风险。 6.平台使用技术支持：对客户使用过程中的疑问进行现场答疑和澄清，指导客户按照平台使用规范完成操作。 7.系统维护支持：负责接收用户提出的针对软件系统的需求变更和新增的请求，进行业务分析，并跟踪需求闭环。 8.系统运行支持：对发现的问题及时响应，并进行初步分析以及疑难问题升级。同时对aPaaS平台的后台进行业务数据分析、日志提取、业务标准变更等维护操作。 9.系统集成支持：基于现网交付完成的集成架构，对于新业务系统按照标准方案进行接入提供集成技术支持，并支撑接入后的集成验证工作。 10.重大事件保障：指的是在企业的关键时刻，比如促销活动、年终总结等重要时间段，确保司空2系统能够稳定、可靠地运行，避免出现故障或性能问题，从而保证业务的连续性和用户体验。提前进行系统检查和优化、增加资源支持、制定应急预案等措施，以应对可能的高并发访问和数据处理需求。 | 价格待定 | 1人/年 | 可考虑按当地人员成本核算定价
5 | 司空2平台对接甲方业务平台（可选，如果未选择则由代理商承担） | 1.司空2平台定制化二次开发：数据大屏，其他专有行业场景无人机仿真开发平台 2.直播数据调用接口：任务信息、图像与遥测的直播、回放;远程控制指令接口:吊舱控制、飞行控制、航线上载; 3.特殊专网需求对接：涉及多层专网转发、穿透、局域网等复杂专网，以及更高的地图要求。 | 按项目需求报价
6 | 司空2上云迁移咨询服务（可选，如果未选择则由代理商承担） | 1.客户业务系统调研：了解客户现有的司空2业务系统，包括其功能、运作方式和所需资源。 2.应用关联分析：分析客户业务系统迁移新业务场景中，各个应用之间的相互关系和依赖性。 3.上云迁移风险分析：评估将业务系统迁移到云端可能面临的风险，如数据安全和性能问题。 4.客户系统上云评估：根据调研和分析结果，判断业务系统是否适合上云，以及上云的可行性和潜在风险点。 5.迁移实施方案制定：制定详细的迁移计划，包括步骤、时间表和资源需求。 6.迁移方案设计：设计具体的司空2迁移技术方案，确保数据安全迁移和系统稳定性。 7.迁移服务证书申请：司空2服务迁移之后需要重新申请激活码 | 10000 | 1次 | 如购买上云迁移实施服务，可免费进行司空2上云迁移咨询服务； 此服务不包含在常规运维及维保业务范围内，如有需求可单独签署服务协议。 注：客户迁移过程的风险承担迁移实施人所在单位承担
7 | 司空2上云迁移实施服务（可选，如果未选择则由代理商承担） | 1.迁移环境准备：为迁移做好准备工作。这包括设置目标环境（新的云端环境），确保网络连接畅通，配置必要的硬件和软件资源。 2.证书迁移：将系统所需的各种证书（如SSL证书，用于确保数据传输安全）从旧环境（本地或旧的云端环境）迁移到新环境，确保系统在新的环境中能正常进行身份认证和安全通信。 3.主机迁移：将运行应用的服务器（主机）从旧环境搬到新环境。迁移虚拟机或物理服务器，确保应用能在新环境中继续运行。 4.数据库迁移：存储数据的数据库从旧环境迁移到新环境。确保数据的完整性和一致性，包括：数据备份、传输和恢复等步骤。 5.中间件迁移：将连接应用和数据库的中间件（如消息队列、API网关）从旧环境迁移到新环境，确保系统的各个部分在新的环境中能正常通信和协作。 4.容器迁移：如果应用运行在容器中（如Docker容器），将容器从旧环境迁移到新环境，确保应用及其依赖项在新的环境中能继续运行。 5.非结构化数据迁移：文件、图片、视频等非结构化数据从旧环境迁移到新环境，确保所有数据在迁移过程中不丢失，并能在新的环境中正常访问。 6.安全迁移规划：制定安全策略，确保迁移过程中数据不被泄露，系统不受攻击，包括：设置防火墙、加密数据传输、监控系统活动等措施。 7.压力测试：迁移完成后，模拟大量用户访问，测试系统的性能和稳定性，确保系统能应对实际使用中的高负载，不会因为迁移而出现性能下降或故障。 8.迁移服务优：根据压力测试的结果和用户反馈，优化系统配置和性能，包括：调整资源分配、优化代码、改进数据库查询等，确保迁移后的系统更好用、更高效。 | 20000 | 1次