## 采购清单（含采购具体名称，单价，数量）
白名单赛事世界机器人大会设施清单
序号 | 序号 | 物料名称 | 规格（型号） | 单位 | 数量 | 单价 | 总价（元） | 品牌
1 | 1 | 2026 MakeX Challenge 攻无不克赛事教育套装 | 一、产品构成 包含新主控、动力扩展板、电源管理模块、双路颜色传感器、mBuild延长线模块、180智能编码电机、37直流电机、智能舵机MS-12A、无刷电机（正螺纹和反螺纹）、蓝牙适配器、蓝牙手柄、蓝牙模块、测距传感器、视觉模块、麦克纳姆轮等。 二、功能与特点：（总括） 1、新主控 新一代赛事平台主控，具有一个高性能M7处理器以及一个STM32F030CCT6协处理器，具有不少于5个传感器接口，不少于6个智能电机接口。传感器接口使用串口通讯，对外输出 5V电压。智能电机接口使用串口通讯，对外提供12V电压。新主控板载6轴传感器，可测量 X，Y，Z 三个方向上的加速度和 X，Y，Z 三个方向上的旋转角速度。新主控可搭配动力扩展板使用，提供更加丰富的接口与资源。 1）主要参数 处理器：高性能M7处理器和STM32F030CCT6协处理器 主频≥300MHz Flash≥1024KB RAM≥384KB 工作电压：6V ~ 13V 工作电流：60 mA 通讯端口及协议：串口/专属协议 模块尺寸≤85 × 56 × 13 mm（长×宽×高) 2）功能特性 外接支持：金属件、lego销连接 传感器接口：5路 电机接口：6路 板载传感器：6轴运动传感器 扩展：支持动力扩展板 编程支持：图形化积木编程或Python编程 2、动力扩展板 动力扩展板搭载一颗ARM Cortex-M4 内核MCU，使用串口与新主控通信连接，通过不少于8个直流输出接口和不少于2个无刷电机接口对直流电机、机械爪、电磁阀、无刷电机等动力器件进行控制。 1）主要参数 输入电压：6 ~ 13 V 直流接口电压：12 V 直流接口最大电流：3 A 无刷接口电压：12 V 无刷接口最大电流：5 A 模块尺寸≤85 × 56 × 19.5mm（长×宽×高) 3、电源管理模块 此模块与新主控搭配使用，为参加比赛的必须器件。模块通过无线连接至比赛系统，使比赛系统能够控制参赛队伍机器人的动力电源，并且向机器人发送与比赛相关的指令（如切换手动/自动状态） 1）主要参数 模块尺寸≤85mm×56mm×11.5mm 工作电压：6V ~ 13V 工作电流：100mA 通讯端口/协议：串口/神经元协议 3）功能特性 使用RGB LED提示比赛状态，方便用户在远处观测 在训练中，使用者可以通过按键模拟比赛中各个阶段的状态 外置天线，信号更加稳定 ▲4、蓝牙手柄（提供蓝牙遥控手柄的ROHS认证证书复印件加盖公章） 1）材质：ABS 2）蓝牙版本：≥4.0 3）频率范围：2402-2480MHz 4）射频发射功率：≥4dBm 5）传输距离：≥20m 6）抗干扰能力：支持不少于80个同时工作 7）供电方式：2节 5号电池 5、测距传感器 测距传感器能够通过红外波检测与障碍物之间的距离。 1）尺寸：24×20mm 2）读值范围：2~200cm 3）读值精度：±5% 4）工作电流：33mA 6、AI Camera AI Camera是一款全新的AI视觉模块，专为K-12阶段的人工智能教学设计，满足从基础编程教学到高级AI模型训练的多种应用需求。该模块将作为教育工具生态系统的核心组成部分，能够与现有的编程机器人和平台（如mBot2、CyberPi）无缝集成，提供一站式的AI教育解决方案 1）核心功能：-线路追踪、人脸识别/检测、视频录制、颜色识别、QR/AprilTag 识别、物体分类、物体检测、人脸识别、姿态识别、语音识别，拍照 2）CPU: 1GHz RISC-V C906 处理器 3）NPU: 1TOPS@INT8， 支持 BF16 模型，算子支持丰富，支持常见模型比如 Mobilenetv2, YOLOv5, YOLOv8等 4）内存: 256MB DDR3 5) 存储: 32GB TF卡 6) 摄像头: 标配12M无畸变摄像头（可手动调焦） 7) 屏幕: 2.4 寸高清 IPS 电容触摸屏， 分辨率 640x480 8) 音频输出:板载PA功放 + 1W 喇叭 9) 音频输入:板载模拟硅麦，可直接收音 10) 网络: 板载 WiFi6 模组 11) USB:Type-C USB2.0，支持 USB 摄像头 12) IO 接口 2*mBuild接口，1*I2C接口、1*UART接口、2*PWM接口。 13) 按键:1 x 学习按键 + 1 x 三向拨动开关 按键 + 1 x 电源开关 14) LED:照明 LED 15) 工艺：注塑+磨砂半透明外壳， 1/4 英寸标准螺纹固定孔 16) IMU:板载六轴 IMU 传感器（三轴加速度+三轴角速度） 17) 尺寸:70*54*21mm（长*宽*厚） 7、双路颜色传感器 双路颜色传感器使用两对光敏元件感知表面的颜色，在感知物体颜色的同时，还可以协助机器人进行巡线。 该模块提供从表示光强的模拟量、线和背景判断的数字量及运算之后的电机控制参数的多层次数据输出。保证使用简便的同时，又有足够的灵活性，便于教师从不同层次讲解巡线和颜色的相关知识、原理。 该模块提供自适应地图学习功能。通过学习不同的背景和线的颜色，自动设置判断阈值。模块固件内置了巡线算法， 能够输出可以直接用来调整电机转速的参数，降低了实现高速巡线功能的难度。 参数 ● 工作范围：距离被检测物体 5~15mm ● 工作电流：70mA 8、无刷电机 直流无刷电机是Makeblock专门为发射机构引入的电机，通过远超其他直流电机的转速将“子弹”发射出去，达成比赛的各种任务。 额定转速 7300 rpm 额定电流 10000 mA MAX 9、智能舵机MS-12A 智能舵机 MS-12A 重点解决了传统舵机存在的控制复杂，角度范围小，不可连续旋转，配件单一等问题。 智能舵机 MS-12A 可以快速组装成多关节机器人：如人形机器人、多足蜘蛛机器人、机械臂等，也可以利用其可连续旋转的特性，组装成可控旋转平台，车轮驱动等机构。 10、180 智能编码电机 180智能编码电机是mbuild平台下的入门级编码电机。主要作为赛项的底盘驱动电机。 11、180 直流减速电机 工作电压范围 5-12V DC 空载电流 ≤140mA at 5V/≤160mA at 12V 空载速度 119±10%RPM at 5.0V / 295±10%RPM at 12V 堵转扭矩 ≥2.5kgf·cm at 5.0V 扭力磅测试 ≥5.5kgf·cm at 12V 堵载电流 ≤1.0A at 5V / ≤2.5A at 12V 输出轴向间隙 0.1-0.3mm 齿轮虚位 ≤ 2° 传动比 39.43/1 重量 75.0± 2g 12、构件数量 包含梁不少于30种，数量不少于92个 包含支架类不少于8种，数量不少于40个 包含连接片及连杆类不少于8种，数量不少于27个 四、 机械种类的描述 1、型材类 1）双孔梁特性介绍:双孔梁为 机械体系中主要结构件之一。型材由模具挤压生成，半成品由CNC加工，外观阳极氧化处理。外观美观大气，金属质感强烈。双孔梁螺纹槽结构，无级调整连接，锁紧方便快捷。孔距标准为16mm，兼容性强，可兼容乐高体系。由于其为铝合金型材，强度较高，可以搭建出很高精度的机器人。 2）方形梁特性介绍:方形梁为 机械体系中主要结构件之三。由模具挤压成形，半成品由CNC加工，外观阳极氧化处理。外观美观大气，金属质感强烈。方形梁四周螺纹槽结构，无级调整连接，锁紧方便快捷。孔距标准为16mm，兼容性强，可兼容乐高体系。铝合金材质，强度高，可以搭建出高精度，高强度的结构。比如大型结构，大型3D打印机，雕刻机，大型塔吊结构等等。 2、片材类 1）片类零件，钣金冲压成型，表面处理为阳极氧化。美观大气，质感强烈。8mm孔距，兼容性强，主要用于梁类零件的连接作用。 2）支架类零件，挤压成型后冲压，表面处理为阳极氧化。美观大气，质感强烈。8mm孔距，兼容性强，用于轴承的支持以及梁类零件的连接件作用。 3）连杆类零件，钣金冲压成型，表面处理为阳极氧化。美观大气，质感强烈。结构简单，主要功能为连杆类零件，构成各种低精度，低强度的连杆类结构。 四、 产品资质 ▲1、赛事套件制造商具有成熟的赛事体系，能提供投标单位或软件开发商的赛事软件和赛事现场控制系统相关知识产权证书（提供相关软件著作权扫描件加盖公章）。 ▲2、生产厂家或投标单位提供省级以上机器人比赛承办或支持证明 | 套 | 2 |  |  | 童芯制物
2 | 2 | 2026 MakeX Challenge 攻无不克场地套装（含边框） | 一、产品配置： 三卡锁 ≥ 388 左斜卡锁 ≥ 8 右斜卡锁 ≥ 8 扁铝1550-120 ≥ 24 扁铝1550-160 ≥ 42 扁铝1550-220 ≥ 8 扁铝1550-293 ≥ 60 扁铝1550-960 ≥ 44 45度斜角扁铝 ≥ 8 双孔梁064-蓝色 ≥ 6 双孔梁0224-蓝色 ≥ 2 连接片0324-056-蓝色 ≥ 2 连接片7*9B-蓝色 ≥ 1 支架3*3-蓝色 ≥ 4 双孔梁016-蓝色 ≥ 1 连接片45°-蓝色 ≥ 2 M4防松六角螺母(不锈钢)） ≥ 70 M4*16半圆头内六角螺丝(不锈钢304) ≥ 10 M4*10半圆头内六角螺丝(不锈钢304) ≥ 20 M4*22半圆头内六角螺丝(不锈钢304) ≥ 5 M4*25半圆头内六角螺丝(不锈钢304) ≥ 45 八棱柱封盖4040 ≥ 152 扁铝封盖1550 ≥ 24 4*7*2 尼龙垫片 ≥ 10 4*7*10垫片隔离柱 ≥ 35 法兰轴承 4*8*3 ≥ 2 M4*10组合螺丝 ≥ 5 M4*16组合螺丝 ≥ 45 八棱柱4040-45 ≥ 20 八棱柱4040-250 ≥ 24 八棱柱4040-400 ≥ 8 八棱柱4040-600 ≥ 12 八棱柱4040-960 ≥ 16 EVA弹射球 ≥ 100 MakeX_方形底座锥桶 ≥ 4 蓝黑护栏板 ≥ 5 红黑护栏板 ≥ 5 铁网2.0*980*525mm ≥ 10 蓝黑保龄球瓶 ≥ 8 红黑保龄球瓶 ≥ 8 120mm黄色EVA方块 ≥ 20 1寸尼龙轮 ≥ 8 平面轴承转盘D34*24mm组件 ≥ 1 T30 L形内六角梅花型扳手 ≥ 3 胶柄可换头螺丝刀2.5mm转十字_V3.0 ≥ 2 高速钢螺丝刀3mm(黑色手柄) ≥ 2 合格证标签 ≥ 1 双面布基胶带 ≥ 1 60宽透明胶带 ≥ 1 3M纳米双面胶 ≥ 1 隔板A ≥ 2 M5+M7定制双头扳手 ≥ 2 扁铝支架 ≥ 4 M4x12组合螺丝 ≥ 20 扁铝1550-560 ≥ 28 带孔磁铁 30*10*5mm ≥ 4 八棱柱M8内螺纹封盖 ≥ 8 铁网2.0*596*596mm ≥ 2 地图 ≥ 1 中央护栏板 ≥ 2 资源区竖板 ≥ 12 资源区插板 ≥ 4 资源区上板 ≥ 4 资源区抽板 ≥ 4 资源区挡板 ≥ 4 资源区球瓶放置板 ≥ 8 策略区上顶板 ≥ 2 策略区横插板 ≥ 4 策略区竖插板 ≥ 16 策略区小挡板 ≥ 20 策略区托板 ≥ 8 基体道具分隔板 ≥ 8 基体侧板 ≥ 8 基体底板 ≥ 2 弹丸放置板 ≥ 2 中央区侧插板 ≥ 12 中央区X型红色内衬板 ≥ 1 中央区X型蓝色内衬板 ≥ 1 中央区底板 ≥ 1 中央区旋转底座板 ≥ 1 中央区竖插板 ≥ 2 中央区X型边框板 ≥ 4 中央区X型底板 ≥ 4 中央区X型黑色内衬板 ≥ 2 视觉标签贴纸 ≥ 6 弹丸数量贴纸 ≥ 2 字母贴纸 ≥ 7 位置卡片 ≥ 1 | 套 | 1 |  |  | 童芯制物
3 | 3 | 180 智能编码电机 MakeX Challenge 赛项专用 | 减速比39.43 额定电压DC 12V 空载电流350mA 空载转速580+10%RPM | 个 | 25 |  |  | 童芯制物
4 | 4 | NovaPi 主控板 | 处理器 高性能 M7 处理器 ATSAMS70N20A-AN STM32F030CCT6 协处理器 主频 300 MHz 闪存 1024 KB 随机存取内存 384 KB 工作电压 6–13 V（若使用电机时，最低输入电压必须满足电机工作电压要求） 工作电流 60 mA 通讯端口及协议 串口/mBuild 协议 产品尺寸（长 × 宽 × 高) 85 × 56 × 13 mm | 个 | 1 |  |  | 童芯制物
5 | 5 | NovaPi 动力扩展板 | 输入电压 6 ~ 13 V 直流接口电压 12 V 直流接口最大电流 3 A 无刷接口电压 12 V 无刷接口最大电流 5 A 模块尺寸（长 × 宽 × 高) 85 × 56 × 19.5 mm | 个 | 4 |  |  | 童芯制物
6 | 6 | 航模电池 | 30C、4000mAh | 个 | 6 |  |  | 童芯制物
7 | 7 | mBuild蓝牙模块包 | 尺寸：24×24mm 推荐使用距离：10m以内 蓝牙版本：BT4.0 频带范围：2402~2480MHz 天线增益：1.5dBi 能耗等级：≤4dBm 工作电流：15mA | 个 | 2 |  |  | 童芯制物
8 | 8 | RJ25电子模块蓝牙手柄 | 材质：ABS 蓝牙版本：4.0 频率范围：2402-2480MHz 射频发射功率：4dBm 传输距离：20m 供电方式：2节 5号电池 | 个 | 3 |  |  | 童芯制物
9 | 9 | NovaPi电源管理模块v2.0 makeX 动力电源 | 模块尺寸85mm x 56mm x11.5mm 工作电压6V ~ 13V 工作电流100mA 通讯端口/协议 串口/神经元协议 | 个 | 1 |  |  | 童芯制物
10 | 10 | mBuild 双路颜色传感器 | 双路颜色传感器使用两对光敏元件感知表面的颜色，在感知物体颜色的同时，还可以协助机器人进行巡线。 产品尺寸 112 mm x72 mm x 100mm 工作电流 70mA 工作范围 距离检测物体 5~15mm | 个 | 2 |  |  | 童芯制物
11 | 11 | mBuild 测距传感器 | 产品尺寸10mm x 66mm x 54 mm 产品重量50.1g 产品单个尺寸24x20mm 读值范围2~200cm 工作电流33mA 读值精度±5% | 个 | 2 |  |  | 童芯制物
12 | 12 | MS-12A舵机_V1.2 | 型号 MS-12A 电机 铁芯电机 齿轮 全金属齿轮（减速比1:305） 轴承 球轴承 外壳材料 PA 安装孔 M4盲孔铜螺母，有效深度6mm，间距16mm | 个 | 8 |  |  | 童芯制物
13 | 13 | 2824ZWW-1Z-68-11.1无刷电机（正反） | 额定转速 7300 rpm 额定电流 10000 mA MAX | 套 | 4 |  |  | 童芯制物
14 | 14 | 桌面级二氧化碳智能激光切割机-P3 | 一、产品参数 1. 产品尺寸：≥1250mm×780mm×496mm，加工区域≥915 * 458 mm（长*宽） 2. 加工高度：≥220mm，支持厚材料加工 3. 产品重量：≤105kg 4. 最大输入功率：1700W 5. 输入电压：100-240V AC 50Hz 6. 移动平台配置：专业支架系统，尺寸1250×700×715mm，最大承重≥200kg 7. 激光类型：≥80W CO₂激光 8. 激光器寿命：10,000小时 9. 精度与速度：+0.01mm运动精度，最大加工速度达1200mlm/s(X轴),显著提升效率。 10. 切割能力：低功率模式：≥20mm木材，≥25mm亚克力 11. 支持材料种类：透明亚克力、玻璃、金属、木板等多种耗材 12. 配件兼容性：支持3种可替换镜片，实现不同光斑尺寸和加工效果，支持快速安装旋转配件、送料配件、红外激光头,四色打印头扩展加工场景(如圆柱雕刻、多色打印) 13. ▲全自动模式，放入耗材可实现自动完成拍照、对焦，实现放入素材即可创作 14. ▲视觉定位系统：16MP全景相机 + 5MP近距相机 + 双侧面相机 15. ▲自动测距系统：LIDAR激光雷达精准测量材料表面 16. ▲支持旋转附件系统：支持智能联动，一键无感自动化测量工件直径并3D建模，可视化预览加工效果 17. 模块化设计：机器模式与系统模式快速切换，免工具模块化调节 18. ▲配备管道风机：高效排出废气和粉尘至室外或净化器，与机器智能联动即开即停。 19. ▲支持送料配件，可实现超长加工，最大尺寸可达到610mm*3000mm。 20. ▲本地化软件xTool Studio,免费使用,简单易上手,无需联网等 21. 支持连接方式：USB/无线网络 22. 支持系统：Windows/macOS 23. 支持文件格式：SVG/DXF/PDF/JPEG/PNG/BMP/TIF 二、配套服务 1、提供终身软件及固件升级服务。 2、配套切割素材案例>300个等 | 台 | 1 |  |  | xTool
15 | 15 | P3-移动工作桌 | 一、基本规格 1、 适配机型：xTool P3系列 2、 支架尺寸：1250×700×715mm（含桌板） 3、最大承重：≥200kg 4、脚轮配置：工业级360°顺滑转动脚轮 5、框架结构：重型钢琴钢框架 6、 组装方式：拼接卡扣式结构 7、 脚轮材质：高品质硅胶静音轮 8、 锁定装置：铰链式脚轮锁定系统 二、包装清单 立柱*4、长横梁*4、短横梁*4、木板*2、玻璃托*10、脚轮*4、安全说明*1、快速使用指南*1、安装工具包*1 | 张 | 1 |  |  | xTool
16 | 16 | 多色版本 3D 打印机-H2D | 打印精度≤0.1mm，支持 PLA等 材料，提供AMS2 多色系统 | 台 | 1 |  |  | 拓竹
17 | 17 | 拓竹PLA Basic基础 3D打印耗材（颜色无要求） | 密度1.24 g/cm° 维卡软化温度57 ℃ 热变形温度57°C 熔融温度160℃ 熔融指数 23.2 +3.5 g/10 min | 卷 | 4 |  |  | 拓竹
18 | 18 | 拓竹PETG HF高速 3D打印耗材（颜色无要求） | 密度1.28 g/cm° 维卡软化温度70 ℃ 热变形温度69°C 熔融温度214℃ 熔融指数 28.2 +2.7 g/10 min | 卷 | 4 |  |  | 拓竹
19 | 19 | 拓竹TPU 95A HF高速 3D打印耗材（颜色无要求） | 密度1.22 g/cm: 熔融温度 183 °C 熔融指数 36.5± 2.6 g/10 min | 卷 | 2 |  |  | 拓竹
| 备注： | 以上设施如单价超过1000元以上的资产需免费保修期三年。由于以上设施涉及比赛，请按照指定品牌和参数送货提供并提供的产品真实可靠承诺函并加盖公章