## Sheet1
序号 | 商品名称（*必填 字数不超过15字） | 品牌（*必填） | 期望品牌（选择期望要求，则此项必填，字数不超过15字） | 型号（*必填） | 期望型号（选择期望型号则此项必填，字数不超过15字） | 采购数量（大于0小于99999的整数） | 计量单位 | 规格参数（*必填 不超过500字） | 质保及售后服务 （不超过500字）
1 | 高压冲洗器 | 无要求 | 无要求 | 期望型号 | 220v电压5000w以上功率、自带电源可移动、尺寸：1.05*1.05*0.92m以上；国标以上认证电机、ipx5级以上防水、全自动数字操作系统、可旋转喷头、高密度过滤网、4个以上高压喷嘴、耐磨防爆钢丝网、压力400公斤以上、配备30米高压管、可拆卸长短两用高压水枪，进水管3米以上、不锈钢泵头；流量25L/min以上. | 1 | 台 | 尺寸：1.05*1.05*0.92m以上；国标电机、ipx5级以上防水、全自动操作、旋转喷头、3000w以上功率、耐磨防爆钢丝网、压力400公斤以上；流量25L/min以上. | 售后质保2年
2 | 管道疏通器 | 无要求 | 无要求 | 期望型号 | 功率550w以上、额定转数400rpm以上、防护等级ip44、疏通管径20-150mm、清理长度达30m | 1 | 台 | 功率550w以上、额定转数400rpm以上、防护等级ip44、疏通管径20-150mm、清理长度达30m | 售后质保2年
3 | 电动液压自行走移动式升降台 | 无要求 | 无要求 | 期望型号 | 高配电瓶、直流电、防护标准IP65以上的电机、马达，集成断电式电磁制动器，绝缘登记F级以上；工作台面不小于2.6*1.1m，可延伸距离不小于85cm，台面护栏1m以上，可升高13米以上，电动式移动载重220kg以上,国标Q355优质钢材,合金支撑腿、设备自重不大于3300kg | 1 | 台 | 高配电瓶、直流电、防护标准IP65以上的电机、马达，集成断电式电磁制动器，绝缘登记F级以上；工作台面不小于2.6*1.1m，可延伸距离不小于85cm，台面护栏1m以上，可升高13米以上，电动式移动载重220kg以上,国标Q355优质钢材,合金支撑腿、设备自重不大于3300kg | 售后质保2年
4 | 救援皮划艇 | 无要求 | 无要求 | 期望型号 | V型龙骨、铝合金船底板，长度不小于2.7*1.5m、内宽不低于1.8*0.7m，1.2mm以上加厚pvc材料船身防扎防撞，独立气室（个别破裂依旧能保持浮力），救援使用，增厚加大气囊、加宽防撞条。 | 1 | 艘 | V型龙骨、铝合金船底板，长度不小于2.7*1.5m、内宽不低于1.8*0.7m，1.2mm以上加厚pvc材料船身防扎防撞，独立气室（个别破裂依旧保持浮力），救援使用，加大气囊、加宽防撞条。 | 售后质保2年
5 | 应急物资柜 | 无要求 | 无要求 | 期望型号 | 柜面要求钢化玻璃（带锁），防潮防锈钢板，柜内包含可供4人使用的全套应急物资保障工具，具体为：（安全头盔（大号）*4、绝缘防水雨靴（大号）*4、绝缘手套（大号）*4、破拆斧（大号）*1、撬杠（大号）*2、铁楸（大号）*1、消防水桶（8L）*4、防水沙袋（30*70cm）*8） | 10 | 个 | 柜面要求钢化玻璃（带锁），防潮防锈钢板，柜内包含可供4人使用的全套应急物资保障工具，具体为：（安全头盔*4、绝缘防水雨靴*4、绝缘手套*4、破拆斧*1、撬杠*2、铁楸*1、消防水桶*4、防水沙袋*8） | 应急柜体质量问题终身售后,应急柜体质量及包含材料要求必须符合国标认证