## 巡逻机器人
皇岗边检站机器人采购参数（警用巡逻机器人）
序号 | 名称 | 技术参数 | 硬件参考品牌型号
1 | 机器人自主移动执行平台 | 硬件配置与平台能力： 1.平台外形尺寸约为 453×412×284 mm； 2.整机自重约50kg； 3.标称负载能力约 60 kg； 4.平台最高运行速度可达 0.7 m/s； 5.最小转弯半径约 0 m，具备原地转向能力； 6.最大爬坡能力约 8°； 7.越障能力约 10 mm； 8.具备稳定的驻坡保持能力，最大驻坡角度约 8°； 9.采用 120W伺服轮毂驱动电机×2 的差速驱动方案； 10.轮组形式为 钢+铝合金轮毂； 11.配置高性能锂电池组，规格约 48V / 15Ah ×1； 12.支持标准化远程控制方式，配套 遥控器×1； 13.集成 CAN、485、232 等标准通信接口，便于系统级集成； 14.平台支持 1路48V/10A以及1路12V/8A 辅助供电输出； 15.配套自主回充功能组件，采用自动充电+标配450W充电器方案，支持自动补能； 16.具备 遥控、驻车及远程运维 等基础运行与维护能力。 | 灵鱿科技A1机器人移动平台
2 | 多源融合导航与环境感知系统 | 硬件规格： 1.配置1个单线激光雷达，激光波长需达到 905nm±15nm；检测距离应满足 0.1-40m@90% 反射率、0.1-15m@10% 反射率，扫描区域全覆盖 360°，扫描速率支持 10Hz/15Hz，测量速率不低于 30000 测量值每秒，测距精度控制在 ±25mm 以内，距离分辨率达到 10mm。 2.配置一个深度相机，支持 Depth + RGB 同步输出及深度建图应用；TOF 分辨率和帧率不小于 240×160@Max.20fps；RGB 分辨率和帧率不小于 1920×1080@Max.20fps。 3.配置两个多线激光雷达，线束不小于96 线；激光波长 940nm；水平视场角 360°；垂直视场角 0-90°；测距能力 不小于60m；帧率不小于 10Hz；精度不大于1.5cm；支持 GPS、PTP、gPTP 时间同步。 4.配置一个边缘计算控制器，算力规模不小于 157 TOPS，CPU不小于 8 核，内存容量不小于 16GB ，存储配置不小于 256GB 固态硬盘。 | 待深化设计选型
|  | 支持多目标点自主导航与任务路径执行。 | 定制开发
|  | 支持目标点级别任务调度与到点控制。 | 定制开发
|  | 支持自定义巡航路线规划与执行。 | 定制开发
|  | 支持动态环境避障规划与自主绕行。 | 定制开发
|  | 支持自动回充路径规划与对接控制。 | 定制开发
|  | 具备任务执行状态监测、数据记录与运行日志管理能力，支持 7×24 小时持续记录。 | 定制开发
|  | 具备故障诊断与运行数据导出能力。 | 定制开发
|  | 具备远程升级与维护能力。 | 定制开发
|  | 支持地图创建与地图交互编辑。 | 定制开发
|  | 支持自主驾驶交互功能。 | 定制开发
|  | 支持 2D/3D 可视化导航建图。 | 定制开发
|  | 支持多机协同调度预留能力。 | 定制开发
|  | 提供二次开发接口并支持云端接口扩展与平台接入。 | 定制开发
|  | 支持在机器人运行地图配置中设置电子围栏区域，依托LoRa定位技术，机器人可实时接收场端锚点信号，精准解算并判断自身所处的具体区域。结合口岸大厅、查验区、排队区、通道转角、固定摄像头遮挡区等现场实际，系统可灵活划定监控盲区补设巡查区域、临时管控区、限速区、禁行区、重点避让区及安全边界；机器人依据LoRa回传的区域身份信息与预设的电子围栏规则，自动匹配执行定点巡查、往返巡逻、低速通行或禁止进入等指令，有效填补固定监控盲区，显著提升现场监管覆盖密度与异常事件的主动发现能力。 | 定制开发
3 | 机器人任务管理与业务控制平台 | 硬件规格： 配置触控屏终端控制板； CPU≥4核； 内存≥4G； 内置存储器EMMC≥16G； 操作系统为 Android 7.1 或不低于同等性能版本； 支持 4G、以太网、WiFi 及无线外设扩展； 支持 WMV、AVI、FLV、RM、RMVB、MPEG、TS、MP4 等视频格式播放； 配置 USB 接口，含 USB HOST 接口及 USB 插座，满足外设接入需求； 至少支持 1 路 232 串口及 2 路 TTL/232 可选串口； 支持双频 WiFi，支持 BT5.0； 支持HDMI 接口 1 个，支持 1080P@120Hz、4K×2K@60Hz 输出； 配置 1 个10M/100M/1000M 自适应以太网接口。 | 待深化设计选型
|  | 支持与语音交互系统及导航控制系统的稳定通信与数据联动。 | 定制开发
|  | 支持人机业务交互界面及任务可视化展示。 | 定制开发
|  | 支持设备运行状态、任务状态及基础参数的统一管理。 | 定制开发
|  | 支持用户通过机器人交互屏幕种指定交互入口一键呼叫后台人工服务；后台人员可接收呼叫请求并查看机器人位置、任务状态及现场信息，支持语音提示或人工介入处理。 | 定制开发
|  | 支持将机器人实时位置、运行状态、任务状态、电量状态、网络状态、异常告警及在线状态接入后台平台；后台可实时查看机器人在地图中的位置、运行轨迹、任务进度及设备状态，支持状态刷新、事件记录、异常提示和运维查询 | 定制开发
4 | 自然语言交互与语义服务系统 | 支持接入语音唤醒、云端语音识别、云端语义理解、云端语音合成及意图解析能力。 | 定制开发
|  | 支持多种对话模型接入，具备自然语言理解与业务响应能力。 | 定制开发
|  | 支持标准化业务问答知识库管理。 | 定制开发
|  | 支持视觉识别、人脸识别、语体识别、手势识别等扩展交互方式。 | 定制开发
|  | 具备语音播报能力，可实现导航提示、任务提醒、设备状态提示及异常告警播报。 | 定制开发
|  | 具备自然语言语音交互能力，支持人员语音指令接收、理解与响应。 | 定制开发
|  | 支持接入语音大模型或等效自然语言理解模块，实现语义识别与对话管理。 | 定制开发
|  | 可建立并维护场景语义知识库，支持按应用场景进行配置与扩展。 | 定制开发
|  | 具备模糊语义识别能力，可识别非标准表达、近义表达及口语化指令。 | 定制开发
|  | 当识别到目标地点或服务需求后，可联动触发导航引导功能，并通过语音进行二次确认。 | 定制开发
|  | 支持对语音内容及语义知识库进行后台管理，包括新增、修改、删除及配置维护。 | 定制开发
|  | 支持敏感关键词识别与语音报警功能，可对现场语音进行实时识别、关键词匹配及语义分析；支持敏感关键词库的后台维护、分类管理和批量导入，可根据边检业务场景配置敏感词、风险词、告警词及重点关注词；当识别到命中关键词、异常语义或风险表达时，可自动生成报警事件，并将命中内容、语音文本、时间信息推送至服务器、中控系统或值班平台。 | 定制开发
|  | 支持多语种语音交互能力，可根据边检口岸现场服务需求配置中文、英文及其他语种的语音识别、语义理解、语音合成及语音播报功能；支持对不同语种的旅客问询、业务咨询、异常提示等内容进行识别与响应。 | 定制开发
|  | 支持基于边检语音交互系统调用边检业务知识库，可通过标准接口接入边检现有业务知识、问答规则、服务指引、通关流程、政策说明及常见问题内容； | 定制开发
5 | 智能语音交互硬件单元 | 硬件参数： 1. 语音大模型控制板 1.1 输入电压：5VDC； 1.2 通讯接口：UART x 1； 1.3 sd存储卡：支持 2. 扬声器 2.1 功率：8Ω5W； 2.2 音量大小：90-120DB； 2.3 电源类型：有源； 3. 麦克风 3.1 灵敏度：25±2DB； 4. 生物识别摄像头 4.1 视角FOV:D=98°； 4.2 对焦：定焦； 4.3 帧数：30fps； 4.4 最高有效像素：640 x 480； 4.5 像素大小：3.4um x 3.4um； 4.5 供电电压：2.8V； | 待深化设计选型
|  | 支持边检语音交互系统接入，具备与边检现有语音识别、语音播报、语音对讲及语义交互系统的接口对接能力，可实现音频数据、语音指令、交互结果及设备状态信息传输，满足机器人与边检业务系统的语音交互联动需求。 | 定制开发
6 | 自主回充与能源管理基站 | 硬件功能： 1.具备充电触点对位检测与充电连接异常断开保护能力； 2.支持基础防护设计； 3.支持待机/运行状态指示； 4.支持充电状态灯光交互显示。 硬件参数： 1.基站尺寸为335×351×300.8mm； 2.额定充电功率为600W； | 定制开发
7 | 车载网络通信单元 | 1.工业级路由器 1.1 网络接入：支持 APN/ VPDN/切片网络； 1.2 网络模式：5G Sub-6 SA/NSA/LTE/WCDMA； 1.3 lan协议：支持 ARP,Ethernet； 1.4 WAN协议：支持静态 IP,DHCP,PPPoE,PPP； 1.5 NAT功能：支持网络地址转换； 1.6 工业协议：支持环保 212 协议，支持 MQTT,MUDBUS 等工业协议, 支持MTRIP协议； 1.7 内存：512MB； 1.8 FLASH：4GBEMMC； 1.9 接口：WAN x 1、LAN x 4、SIM卡接口 x 2； 1.10 工作电源：DC9-36V； 1.11 工作功耗：500~700mA@12VDC； 1.12 支持PWL网络驱动； 2.工业级交换机 2.1 千兆网口数量≥5； 2.2 工作电压：DC9-36V。 | 待深化设计选型
8 | 视觉感知与人脸识别单元 | 1.硬件参数： 1.1 配置视觉边缘计算硬件：处理器核心数不低于4核； 1.2 配置AI加速计算单元，IT8算力不低于6TOPS； 1.3 运行内存不低于8GB； 1.4 支持 eMMC 存储及 SSD 扩展，系统存储容量不低于 64GB，扩展存储容量不低于 256GB； 1.5 网络接口不少于 2 个千兆以太网口； 1.6 支持不少于8路的网络视频流接入； 1.7支持本地化部署运行，可在弱网或无公网环境下完成视频分析、异常识别和告警联动，降低云端依赖并提升现场响应速度； 2.系统功能： 2.1 支持实时视频画面播放，可对接入视频源进行实时预览； 2.2 支持视频在线状态查看、视频源选择、画面抓拍、视频刷新及显示窗口切换； 2.3 支持分析结果可视化展示，可显示识别结果、算法分类、告警状态及事件信息； 2.4 支持多路视频源接入，可接入网络摄像机、视频文件、视频流及图片等数据源； 2.5 支持视频流、图片及本地文件的 AI 分析，可对接入画面进行图像预处理、目标检测、行为识别、物品状态识别及区域占用识别； 2.6 支持告警记录管理，可对告警类型、告警时间、告警图片、告警视频、处理状态及处理结果进行记录与查询； 2.7 支持告警统计分析，可按日、月、年统计告警数量，支持环比、同比及分类统计，用于现场安全态势分析； | 待深化设计选型
|  | 硬件参数描述： 1.配置工业级网络摄像机； 2.通信接口采用网线接口； 3.输入电压约DC12V； | 待深化设计选型
|  | 支持基于现场视频画面对火焰、明火、异常高亮燃烧区域等火灾特征进行检测识别；当识别到疑似火灾风险时，可输出告警信息并联动后台平台、声光提示或现场值班系统，用于提升火灾隐患发现和响应效率。 | 定制开发
|  | 支持对指定区域内人员数量、人员密度及聚集状态进行检测分析；当人员数量或密度超过设定阈值时，可自动触发聚集告警。 | 定制开发
|  | 支持对指定岗位、值守区域或工位区域进行人员在岗状态检测，可识别工作人员长时间离开、无人值守或异常离岗等情况；支持设置检测区域、离岗时间阈值及告警规则。 | 定制开发
|  | 支持对指定区域内遗留物、堆放物、异常包裹等可疑物品进行检测识别；当检测到可疑物遗留、异常堆放或长时间未移动时，可输出告警信息并形成事件记录。 | 定制开发
|  | 支持对视频画面中的烟雾、异常雾状扩散、疑似燃烧烟气等特征进行检测识别；可结合火灾识别模块形成火情风险辅助判断，并在疑似烟雾异常时触发告警，提高早期火情识别能力。 | 定制开发
|  | 支持边检内部人员的人脸识别，系统支持维护、导入和更新边检内部人员人脸库数据，可对现场视频画面中的人脸进行检测、特征提取、比对识别及身份匹配，识别人员是否属于边检内部人员名单；识别结果可通过接口发布至服务器、中控系统或值班平台。 | 定制开发
9 | 5G通讯模组 | 配置 5G 工业通信模块，支持 5G网络通信；可实现远程传输和智能控制功能。 | 待深化设计选型
10 | 机器人导览功能 | 支持后台配置导览点、讲解点及导览路线，机器人可按预设路线进行自主导览、定点停靠、语音讲解和任务结束返回；支持讲解内容、路线顺序、停留时间的配置。 | 定制开发
11 | 排队警戒线巡逻提醒功能 | 支持机器人在过关闸口排队区域沿预设警戒线或巡逻路线进行低速往返巡逻；可根据现场黄线、排队隔离带或指定区域设置巡逻路径、往返范围、停留点及巡逻频次；机器人巡逻过程中支持通过语音播报提醒现场人员有序排队，播报内容可配置为“请在黄线后等待”“请保持队列秩序”“请勿越过警戒线”等。 | 定制开发
12 | 人机交互触摸屛组 | 配置不小于 14 英寸宽屏电容触摸显示器，分辨率不低于 1920×1080，支持多点触控、高清显示功能；屏幕应具备良好的可视角度、触控灵敏度和嵌入式安装适配能力 | 待深化设计选型
13 | HDMI切换器 | 配置 HDMI 视频信号切换设备，支持多路视频输入与输出切换，分辨率支持不低于 4K@60Hz；支持热键或线控方式进行信号切换， | 待深化设计选型
14 | 音视频记录功能模块 | 配置具备音视频记录、热成像检测及 5G 通信能力的记录设备，支持现场录像、拍照、录音、执法过程记录、时间信息记录及本地存储；支持热成像画面采集，用于人员、设备及环境异常温度辅助识别；支持通过 5G 或同等无线通信方式将音视频数据、抓拍图片、热成像数据及异常事件信息回传至后台平台、中控系统或值班平台。 | 待深化设计选型
15 | 其他组装部件 （辅材、转换器、定制线缆等） | 包含机器人生产组装所需的辅材、连接件、转接件、线缆、支架、固定件、散热件、密封件、紧固件、运输包装及定制线束等物料；用于整机装配、模块固定、线缆整理、结构连接、防护适配及生产交付过程中的辅助集成。 | 定制
16 | 机身结构件全套 | 包含约 1300×600×500mm 机器人机身全套结构件，覆盖机器人本体外壳、内部安装支架、显示屏安装结构、传感器安装结构、线束固定结构、功能模块安装结构及底盘适配结构等；结构件可采用 CNC 加工、3D 打印、ABS 工程塑料、铝材、钣金件 等工艺及材料进行加工制造。根据机器人外形设计方案进行结构深化、开模/模具开发、样件制作及装配适配。 | 定制开发生产（CNC、3D打印等）
17 | 整机工业设计 | 开展机器人产品定义、用户分析、使用场景分析、人机交互体验分析、外观风格定位、色彩与材质工艺分析、人机工程学分析等工作；输出机器人外观设计方案、CMF 方案、三维建模渲染、结构布局建议、交互界面布置建议及量产工艺可行性建议，确保整机外观形象、功能布局、交互体验和生产工艺满足项目应用场景要求。 | 定制开发
|  | 根据机器人应用场景、功能模块和边检口岸使用需求，完成整机外观创意设计、比例关系优化、造型细节设计、传感器与屏幕布局设计、灯光与交互元素布置，并输出 3D 建模、效果图渲染和外观评审资料。 | 定制开发
|  | 基于底盘、机身、屏幕、语音、视觉、导航、供电及控制单元的布置需求，完成整机结构方案设计、内部空间规划、安装支架设计、维修拆装设计、散热风道设计及装配关系设计。 | 定制开发
|  | 完成机器人整机电气架构设计，包括电源分配、控制信号连接、通信接口规划、线束设计、接插件选型、弱电设备供电、安全保护及系统接地等内容，保障各功能模块稳定供电、可靠通信和安全运行。 | 定制开发
18 | 整机系统集成 | 对显示屏、音视频设备、边缘计算单元、语音交互设备、传感器、通信模块、供电模块及其他关键部件进行选型、接口适配、功能验证和稳定性测试，确保各部件满足整机集成、长期运行和现场交付要求。 | 定制开发
|  | 完成机器人移动底盘与机身外壳、结构支架、安装接口、电源接口、通信接口及功能模块的适配集成，保障整机结构稳定、重心合理、装配可靠和维护便利。 | 定制开发
|  | 完成机器人各专业功能单元的集成与测试，包括人机交互界面切换、语音交互、导航避障、巡逻任务、自动回充、视觉识别、告警联动及远程呼叫等功能，确保各模块协同运行。 | 定制开发
|  | 完成机器人与边检相关业务系统的对接开发与联调。 | 定制开发
|  | 完成 CNC、钣金、机加工、3D 打印、线束制作、部件装配、整机布线、软件烧录、系统联调、功能测试、稳定性测试及现场交付前调试，保障整机达到项目验收和现场运行要求。 | 定制开发