## Sheet1
维护元平体育馆舞台机械吊杆
项目名称 |  | 维护元平体育馆舞台机械吊杆 |  | 总预算（元） |  |  | 79600
一、 采购清单及技术要求
序号 | 名称 | 品牌型号 | 规格参数 | 数量 | 单位 | 单价(元) | 合计 (元) | 备注/图片
1 | 灯光吊杆提升机保养 | / | 更换减速箱机油，紧固基座螺丝，限位保养。 1.拆开减速箱加油口油盖；使用吸油器吸除内部残余齿轮油；加注新国标齿轮油； 2.更换钢丝绳后，调节钢丝绳在卷筒上排层，紧固升降机基座固定螺栓； 3.来回升降吊杆，调节灯杆上下限位。 | 6 | 台
2 | 灯光吊杆滑轮组(导向轮、滑轮固定架) | / | 每套含：两个Ф120三槽定位滑轮，六个Ф120单槽点位滑轮。 1.检查每个滑轮的外观，有没有破损； 2.每个滑轮外观完好旋转自由，无阻力，给滑轮中心轴承使用加油器加注润滑油； 3.每个滑轮外面和底座生锈处防锈油漆喷涂。 | 6 | 套
3 | 杆体吊点固定件 | / | 检查抱箍螺丝，更换钢丝绳卡扣。 1.国标6号镀锌钢丝绳锁紧构件; 2.每个钢丝绳吊点按照国标配套3件使用，单重230G。 | 6 | 套
4 | 更换航空钢丝绳 | / | 拆除旧的，更换新钢丝绳Ф5.1。 1.选用φ5.1mm符合GB/T8918-2006重要用途钢丝绳规定的无油镀锌航空钢丝绳； 2.钢丝绳结构型式：6×19+FC线接触纤维芯钢丝绳； 3.钢丝绳强度：1770Mpa，符合WH/T28-2007《舞台机械 台上设备安全》规范规定的钢丝绳强度不应低于1570Mpa，不宜高于1970Mpa的规定； 4.钢丝绳的安全系数：10；均符合符合WH/T28-2007《舞台机械 台上设备安全》规范关于钢丝绳的安全系数必须等于或大于10的规定。 | 2000 | 米
5 | 钢结构防锈处理 | / | 检查所有机械安装基础钢结构生锈位置。 1.检查有没有虚焊，虚焊点重新加焊牢固； 2.剔除生锈表面层浮锈； 3.重新刷补油漆。 | 1 | 套
6 | 吊杆灯具拆除维护及复原 | / | 吊杆原有灯具拆除，维护，安装复原及灯光系统调试。 | 1 | 项
7 | 线阵音箱拆除维护及复原 | / | 线阵音箱8只拆除，箱体维护（含更换箱体材料，工作配件及补腻子刷补油漆），安装复原及音响系统调试。 | 1 | 项
8 | 电源时序器 | XML-2030 | 1、集成大电流空气开关和电压显示，最大限度的指示和保护供电系统的安全可靠； 2、高性能的电源滤波器，拥有良好的共模和差模抑制特性。 3、不少于10路可控制电源，单路额定输出电流30A； 4、面板带大电流DC5V/3A USB接口输出； 5、不少于3组DC12V/1A直流电源输出； 6、电源通道开关间隔时间从100毫秒到2000毫秒可以自由设置； 7、支持短路干接点或者DC24V触发自动开启系统电源； 8、支持手动操作或可编程受控动作； 9、支持多机级联，最多可达80路电源输出； 10、备有安全锁、按键锁功能，供手动紧急控制及防误操作； 11、通过总线组织网络，连接方便快捷； 12、通过总线协议与中央主机联机，组成强大的可编程受控供电系统，提高系统管理能力； | 1 | 台
备注：以上包含安装调试、高空作业、设备工具费、税费、运费、人工费等全部费用。
合计
1、务必按照附件清单报价并盖公司印章上传系统，若没上传将视为无效投标。 2、投标供应商须需在此表格进行报价，附件内容包含：检测报告（需求清单内★，若无则无需提供）、技术要求和商务要求，否则视为无效报价。 3、报价单位承诺不恶意低价谋取中标，必须对本项目的报价负责，承诺中标后严格按报价单内容保证质量及响应时间履行。 4、反拍投标文件因印刷模糊导致无法辨认，或部分内容缺失，直接认定为“实质性响应不足”，直接废标。 |  |  |  |  | 投标单位盖章区域 （需盖章）
二、评标办法：合理低价法
根据财库(2026)2号《关于推动解决政府采购异常低价问题的通知》 |  | 根据财库(2026)2号《关于推动解决政府采购异常低价问题的通知》 （一）采购人应当在采购文件中明确，政府采购评审中出现下列情形之一的，评审委员会应当启动异常低价投标（响应）审查程序： 1.投标（响应）报价低于全部通过符合性审查供应商投标（响应）报价平均值50%的，即投标（响应）报价<全部通过符合性审查供应商投标（响应）报价平均值×50%； 2.投标（响应）报价低于通过符合性审查的次低报价供应商投标（响应）报价50%的，即投标（响应）报价<通过符合性审查的次低报价供应商投标（响应）报价×50%； 3.投标（响应）报价低于采购项目最高限价45%的，即投标（响应）报价<采购项目最高限价×45%； 4.评审委员会基于专业判断，认为供应商报价过低，有可能影响产品质量或者不能诚信履约的其他情形。 采购人可以结合具体项目实际情况，提高上述第1项至第3项中启动异常低价投标（响应）审查的数值标准，但是最高不得超过65%。 相关法律法规对供应商报价有规定的，从其规定。 （二）评审委员会启动异常低价投标（响应）审查后，属于前述第1项至第4项情形的，应当要求相关供应商在评审现场合理的时间内对投标（响应）价格作出解释，提供项目具体成本测算等与报价合理性相关的书面说明及必要的证明材料，包括但不限于原材料成本、人工成本、制造费用等，给予相关供应商的合理时间一般不少于30分钟。其中，属于第3项情形，供应商已随投标（响应）文件一并提交相关书面说明及必要的证明材料的，在评审现场可不再重复提交。 （三）评审委员会依据专业经验，参考同类项目中标(成交)价格、类似产品市场价格水平、行业人工费用标准、国家有关部门指导行业协会发布的行业平均成本等情况，对报价合理性进行判断。投标(响应)供应商不能提供书面说明、证明材料，或者提供的书面说明、证明材料不能证明其报价合理性的，评审委员会应当将其作为无效投标(响应)处理。
三、商务要求
序号 | 目录 | 商务需求
（一）免费保修期内售后服务要求
1 | 免费保修期 | 1、灯光吊杆提升机保养、灯光吊杆滑轮组（导向轮、滑轮固定架）、吊体吊点固定件、吊杆灯具拆除维护及复原、线阵音箱拆除维护及复原：免费保修期为不少于12个月（自验收合格之日起算）。 2、更换航空钢丝绳：免费保修期为不少于12个月（自验收合格之日起算）。 3、钢结构防锈处理：免费保修期为不少于12个月（自验收合格之日起算）。 4、电源时序器：免费保修期为2年（自验收合格之日起算，或按厂家质保期执行，以较长者为准）。
2 | 维修响应及故障解决时间 | 在保修期内，一旦发生质量问题，投标人保证在接到通知48小时内赶到现场进行修理或更换。
3 | 发生质量问题的处理方式 | 如果有因质量问题而引起的损坏，中标人应对产品予以维修或更换，全部服务费和更换产品或配件的费用由中标人承担，中标人如不能修理或不能调换，按产品原价赔偿处理。
（二）其他商务要求
1 | 关于交货 | 1.1 确定成交日后30天（日历日）内。
1.2 现场踏勘：2026年4月1日 10：00 联系人：李老师 0755-26536082
1.3 投标人必须承担的设备安装检修、设备运输、验收检测和提供设备操作说明书、图纸等其他类似的义务。中标人需把货物送至指定地点。
1.4 中标后需提供样品，待采购人确认无误后再一次性供完所有货物.
1.5 交货（具体）地点：深圳大学粤海校区元平体育馆
2 | 质量保证 | 2.保证所提供的产品全部采用优质材料和一流工艺制造而成，并未曾使用过的全新产品；所供产品均为原厂正品，决不使用任何劣货、假货等产品。
3 | 关于验收 | 3.1 投标人货物经过双方检验认可后，中标单位需提供盖章版的供货通知书、送货单、发票、E商城电子验收单。
3.2 当满足以下条件时才可进行验收：（验收单位由使用方及物资采购与管理中心组成） ①数量与单位核对，逐一核对每个项目的数量和单位是否与清单一致。例如： 1、灯光吊杆提升机保养：数量为6台，需确认实际验收的台数是否为6台。 2、更换航空钢丝绳：数量为2000米，需确认实际使用的钢丝绳长度是否为2000米（可通过测量、计数等方式验证）。 3、电源时序器：数量为1台，需确认实际验收的台数是否为1台。 ②灯光吊杆提升机保养： 1、检查是否更换了减速箱机油，紧固螺栓是否到位，是否进行了限位保养。 2、检查减速箱油盖是否打开，内部残余齿轮油是否被吸除干净，新注齿轮油的品牌、型号是否符合要求。 3、检查钢丝绳更换后，调节钢丝绳在卷筒上是否排层整齐，升降吊杆基座是否牢固，每套含的两个φ120三槽定位滑轮、六个φ120单槽点位滑轮的安装是否正确，外观是否有破损，旋转是否自由无阻力，中心轴承是否使用了加油器加注润滑油。 ③灯光吊杆滑轮组（导向轮、滑轮固定架）： 1、检查每个滑轮的外观是否有破损，旋转是否自由无阻力，中心轴承是否使用了加油器加注润滑油。 2、检查滑轮固定架的安装是否牢固，与吊杆的连接是否可靠。 ④吊体吊点固定件： 1、检查抱箍螺丝是否更换，钢丝绳卡扣是否为国家标准6号镀锌钢丝绳卡扣，每个钢丝绳吊点是否按照国标配套3件使用，单重是否为230G。 2、检查固定件的安装是否牢固，是否能承受规定的拉力（可通过拉力测试验证）。 ⑤更换航空钢丝绳： 1、检查是否拆除了旧的钢丝绳，更换的钢丝绳是否符合“选用d5.1mm符合GB/T8918 - 2006重要用途钢丝绳规定的无油镀锌航空钢丝绳”的要求（可通过查看产品合格证、检测报告验证）。 2、检查钢丝绳的结构型式是否为“6×19FC + IGF接触纤维芯钢丝绳”，长度是否为2000米。 ⑥钢结构防锈处理： 1、检查所有螺栓安装是否牢固，虚焊点是否重新加焊牢固（可通过目视检查、敲击测试验证）；检查生锈表面是否已除漆，重新刷补的油漆是否符合要求（如油漆品牌、型号、厚度等，可通过查看产品合格证、检测报告或现场检测验证）。 ⑦吊杆灯具拆除维护及复原： 1、检查吊杆原有灯具是否已拆除，维护后的灯具是否能正常工作（可通过通电测试验证），安装复原是否符合要求，灯光系统调试是否正常（可通过灯光效果测试验证）。 ⑧电源时序器：检查是否为XML - 2030型号，集成的大电流空气开关和电压显示是否符合要求（可通过查看产品说明书、测试开关和显示功能验证），是否能最大限度的指示和保护供电系统的安全可靠（可通过模拟故障测试验证），高性能的电源滤波器是否具有良好的共模和差模抑制特性（可通过专业仪器测试验证）。
4 | 培训 | 4.投标人应派专业技术人员免费对采购单位指定人员进行定期培训及指导，直至其完全掌握货物的功能应用及基本故障处理技术。
5 | 关于知识产权 | 5.1提供货物的质量应符合国家相关规定标准，不得销售假冒、劣质商品、过期或“三无”产品。包装标准容量与实际内容物必须严格一致，误差超过±3%视为不合格产品。所有产品应使用原厂正规包装，包装上须清晰标注生产日期、保质期、生产厂家、成分/材质等信息。直接接触人体的物品应提供卫生防护包装。按件计量的商品不得出现包装破损。
5.2投标人应保证采购人在使用货物或其任何一部分时，免受第三方提出的侵犯其专利权、商标权、著作权或其它知识产权的起诉或司法干预。投标人保证所提供软件的合法性，如果发生上述起诉或干预，则其法律责任均由中标人负责。所发生的任何知识产权纠纷与采购人无关。
6 | 供应商管理 | 6.依据深圳交易集团有限公司（深圳公共资源交易中心）商城平台运营管理办法，第四章供应商管理条例第二十五条 对违反法律法规、网上商城相关规定、履约评价不合格的供应商，网上商城运营方有权依据相关细则内容或合同约定的内容下架产品并终止合作。
投标单位盖章区域（需盖章）