## 深圳莲塘口岸出入口智能网络存储NVR采购项目
莲塘边检站网络硬盘录像机采购需求
序号 | 类型 | 品牌 | 型号 | 规格/主要参数 | 数量 | 备注
1 | 硬盘录像机 | 大华 | DH-NVR8232-X/Pro | 周界防范：支持绊线入侵;支持区域入侵等规则，系统能够对目标进行二次识别，自动过滤由动物、落叶、强光灯引起的误报，提高报警准确度。 智能动检：大华智能动检技术利用智能算法对画面中的目标进行分类，对非关注目标导致的运动检测报警进行有效过滤，实现精准有效的报警事件。 文搜模式:8路后智能人脸检测比对;或8路后智能视频结构化;或8路后智能精准检索;或16路后智能周界防范。普通模式:16路后智能人脸检测比对;或16路后智能视频结构化;或16路后智能精准检索;或32路后智能周界防范;或32路后智能智能动检 存储：支持2个内置SATA接口，单盘最大容量支持20T,本项目配置8T企业级高性能硬盘，满足3个月录像存储。 智能应用：产品内置独立智能卡，基于大华星汉大模型，使用图文多模态数据进行预训练，获得视觉感知和认知能力，从而可以实现文搜录像等更加丰富好用的检索功能。 接入兼容性：可接驳支持ONVIF、RTSP协议的第三方摄像机和主流品牌摄像机支持 Smart H.265/H.265/Smart H.264/H.264，支持一键添加IPC 并自动切换到H.265,支持常见协议。 回放：支持切片回放功能，将录像切片等分成若干段视频进行多路同时回放支持即时回放功能，在预览画面下回放指定通道的录像 支持大华文搜功能：可通过文字语义描述快速检索目标对象或内容 支持文本布控功能：可通过文字语义描述布控目标对象或内容，触发报警可联动录像、抓图、蜂鸣报警、轮巡、云台联动及日志记录 支持通过文字语义描述检索设备功能页面 通道配额管理功能：实现按通道分配不同的录像天数进行存储 后智能分析：支持后智能人脸检测、人脸识别、视频结构化、周界防范、智能动检、精准检索、大模型文搜、文本布控 前智能分析：支持前智能人脸检测、人脸识别、视频结构化、周界防范、智能动检、立体行为分析、人像检测、人群分布、人数统计、热度图、车牌识别、车辆密度、精准检索 人脸识别：大华人脸识别技术对抓拍到的人脸进行特征值提取，与人脸底库中的特征值进行比对 人脸库管理导入方式:通过U盘、PCAPP、浏览器 人脸库容量：最大20个人脸库，20万张图片，总容量44G 人脸识别模式:前端人脸检测+前端人脸比对;前端人脸检测+后端人脸比对;后端人脸检测+后端人脸比对2.前智能:支持3.后智能:支持功能配置:普通/陌生人模式;支持布防多个人脸库，分别设置相似度阈值;当相似度达到/未达到(陌生人)阈值时，在客户端软件给出报警提示;支持联动录像、抓图(全景图)、本地外报警输出、IPC外部报警输出、语音、蜂鸣、日志记录、预置点、邮件 人脸识别后智能性能：文搜模式:1.前端人脸检测+后端人脸比对支持32路图片流，最多同时处理32张/秒人脸;2.后端人脸检测+后端人脸比对支持8路视频流，最多同时处理16张/秒 智能回放(人脸检测)：1.检索条件:通过通道、时间、人脸属性检索图片2.以图搜图:通过人脸库/外部图片，设置相似度(50-100%)检索图片，支持通过属性进行二次过滤支持按照日期分组检索结果，根据相似度排序查看前1000张支持单个客户端上传30张图片，单次查询8张图片3.功能:支持检索结果关联回放事件前后10秒录像，支持抓拍图片快速添加到人脸库，支持检索结果导出excel、视频、图片4.历史库容量:150万 以图搜图：人脸库以图搜图，1.通过人脸库/外部图片检索，可设置相似度(60-100%)检索图片;2.支持搜索结果人脸图片快速添加到人脸库。历史库以图搜图，1.通过人脸库/外部图片，设置相似度(50-100%)检索图片，支持通过属性进行二次过滤2.支持按照日期分组检索结果，根据相似度排序查看前1000张3.支持单个客户端上传30张图片，单次查询8张图片4.支持支持关联回放事件前后10秒录像，导出，快速添加到名单车 含调试与配置支持服务 | 1 | 含税，质保1年