## 深圳湾出入境边防检查站无人值守平台采购项目
深圳湾出入境边防检查站无人机无人值守平台采购需求
设备 | 性能参数
无人机无人值守平台 | 无人值守机场 | 1整机重量≤55 千克（不包含飞行器）；2外形尺寸≤长 650 毫米，宽 750 毫米，高 780 毫米（舱盖闭合）；3工作环境温度：范围覆盖-30°C 至 50°C；4外壳防护等级≥IP56；5防雷能力：设备具备交流接口≥20千安、以太网接口≥10千安防雷能力；6最大允许降落风速≥12 米/秒；7最大运行海拔高度≥4500 米；8RTK 基站定位精准度：水平≤1 厘米 + 1 ppm（RMS）；垂直≤2 厘米 + 1 ppm（RMS）；9单北斗模式：支持单北斗模式，符合《卫星定位导航授时设备单北斗测试技术规范》；10充电时间：≤30 分钟；11最大下载速率：≥20MB/s；12空调类型：内置压缩机空调；13备用电池续航时间：大于 4 小时；14车载部署：支持车载部署；15机场标识灯：支持视觉SLAM返航算法，机场标识灯支持夜晚降落，支持弱GNSS返航；164G：支持4G 接入；17传感器：支持内置风速，雨量，环境温度，水浸，舱内温度湿度等传感器；18具备舱盖舱内监控相机：分辨率≥1920 × 1080，且支持白光补光；19设备控制功能：支持通过APP、云平台对设备进行控制及状态查看；20边缘计算：支持外接交换机进行数据通信；21起飞功能：从开始执行任务到无人机转桨起飞时间≤10s;22支持边飞边传：具备图传算法优化功能；23双机轮转：支持双机轮转；24图传延时：图传延迟≤ 100 毫秒；25实时图像功能：支持查看无人机执行任务时采集的实时视频及图像信息；26多模态目标检测功能：支持多模态目标检测设置，支持根据手动输入的文字，在软件界面中框选出相应目标。27标准：设备符合GA/T 1411.3-2017《警用无人驾驶航空器系统第3部分：多旋翼无人驾驶航空器系统》标准 ；28根据《警用无人驾驶航空器外观制式涂装规范》，对采购人所购买的设备进行烤漆工艺喷涂与贴标识工作。29提供设备免费维修权益：提供无人值守机场有效期不低于2年免费维修权益：由于意外导致的设备损坏，提供与设备主体等价值的保障额度内的免费维修权益。保障部件包含但不限于主控模组、空调模组、停机坪模组、电动推杆组件、ACDC 电源、蓄电池、舱盖、风速计、雨量计、RTK 天线、无线充电模组。
| 轻型红外夜视AI无人机 | 1机高机长 机高≤215mm，机长≤380mm(长)×420mm(宽)；对角轴距≤500mm；2设备重量 空机(含电池)≤2.0kg；最大起飞重量≥2.0kg。 3最大爬升率 最大爬升率≥8m/s。 4有效测控距离 ≥25.0km；5外壳防护等级 ≥IP55； 6飞行器采用的无线电发射设备通过国家无线电管理委员会SRRC认证并具有SRRC认证证书；7飞行器顶部支持配备夜航灯；飞行器底部支持配备补光灯； 8RTK模块 飞行器具备集成RTK模块，具有RTK定位功能； 9最大垂直下降速度 ≥8.0m/s ；10最大水平飞行速度 前飞≥21.0m/s； 11最大作业半径 飞行器最大作业半径应≥10km； 12抗风能力 最大风速≥12.0m/s，设备支持正常平飞、悬停以及起降；13最大续航时间 最大续航时间应≥50min；14图传延时 ≤150ms ；15感知避障 飞行器具备全向双目视觉模块、底部红外传感器模块，支持全向避障功能。 16悬停精度 开启RTK定位时，悬停位置与悬停初始位置水平误差绝对值应≤0.1m, 垂直误差绝对值应≤0.1m。 17负载 支持同时配备但不限于热成像、广角相机、中长焦相机、长焦相机；18支持最小拍照间隔≤0.7s; 19云台相机俯仰角转动范围 范围覆盖 -90°~90°;20像素 广角相机有效像素≥4800万像素；中长焦相机、长焦相机有效像素≥4800万像素； 21热成像相机 分辨率≥640×512(30Hz);支持开启超分变率模式，分辨率≥1280×1024(30Hz); 22热成像相机 支持高温报警功能，热成像相机变焦倍率≥28倍；热成像相机测温精度应≤2℃； 23激光测距模块 测量距离范围≥1800m; 24近红外补光 云台相机负载支持近红外补光功能；25识别 支持识别人、车、船后自动框选，选定目标物后云台相机支持持续跟踪； 26除雾功能 广角相机、中长焦相机、长焦相机支持镜头除雾功能。27单北斗 支持单北斗模式。28电子围栏 设备接近电子围栏边界时，地面站具备告警提示且阻止侵入功能；29应急处置 设备控制信号丢失、导航信号丢失时候，地面站具备告警提示，支持自动悬停。 30标准 设备符合GA/T 1411.3-2017《警用无人驾驶航空器系统第3部分：多旋翼无人驾驶航空器系统》标准 ；31设备支持接入招标方内部相关管理平台，并以书面形式提供承诺函原件并加盖公章。项目期间提供用户视频专网的视频应用平台接入支撑服务，实现在后方查看无人驾驶航空器设备画面，可将采购人所采购的无人驾驶航空器设备巡管视频推送至视频专网的视频应用平台并统一存储、调度，并将设备飞行状态、位置、轨迹实时回传，将事件结构化数据统一汇聚并上传至用户事件应用平台。32电池≥6700mAh锂电池，能量≥140Wh,循环次数≥400次；33显示屏一体化遥控器 配备遥控器1套：屏幕尺寸≥7英寸；分辨率≥1920×1200，支持 ≥IP54 防护等级，支持通过Wifi控制遥控器信号传输；34电源适配器 配备电源适配器1套：输出功率≥240 瓦；35充电管家 配备充电管家1套：功率≥240 瓦；支持≥3 块电池轮充；364G增强图传模块 配备4G增强图传模块2套：飞行器支持通过 4G 模块实现设备的控制和图像视频传输；37喊话探照一体设备 配备喊话探照一体设备1套，机身接口支持喊话器及探照灯二合一使用，喊话器最大响度≥114dB；有效广播距离≥300 米；支持回声啸叫抑制实时喊话。 38红蓝爆闪警示灯 配备红蓝爆闪警示灯1支：尺寸≥40x25x15mm；红蓝爆闪功率≥10W ；39根据《警用无人驾驶航空器外观制式涂装规范》，对采购人所购买的设备进行烤漆工艺喷涂与贴标识工作。40提供设备免费维修权益：提供有效期不低于2年设备免费维修权益：由于意外导致的设备损坏，提供与设备主体等价值的保障额度内的免费维修权益，保障部件包含但不限于机身、配套云台相机、桨叶、遥控器、充电管家；41应为采购人购买设备保额不低于100万的设备第三者责任险（有效期不低于2年）。在保险期间内，由于被保险设备在保险单中载明的飞行过程中发生意外事故，被保险设备或从被保险设备上坠落的物品造成第三者人身伤亡或财产损失，依照中华人民共和国法律（不包含香港、澳门和台湾地区法律）应由被保险人承担的经济赔偿责任，保险人按照本保险合同约定负责赔偿。42应包含：无人值守机场× 1，无人机× 1，microSD 卡× 1，静音桨叶（对）× 2，电池× 3，遥控器 × 1，电源适配器× 1，充电管家 × 1，4G增强图传模块× 2，喊话探照一体设备× 1，红蓝爆闪警示灯× 1支，任务管理平台2年订阅。
| 任务管理平台 | 提供任务管理平台2年订阅： 1支持通过虚拟座舱远程操控多设备，支持融合 AR 街道功能，支持智能跟踪功能。支持地图标注功能，具备数据看板功能2支持沉浸式 3D 航线编辑，支持包括但不限于巡逻、巡检、测绘等多类型任务场景，支持“所见即所得”的直观规划。3内置智能算法，支持自动检测并统计目标。支持多模态大模型功能，具备意图理解与泛化检测能力。支持提供机载和云端算法开放工具。4分析器支持整合时间轴、量测计算与报告生成功能。支持成果比对及智能变化检测。5结合无人值守机场，支持自动化作业、远程运维与拖拽式工作流配置，支持“采集、重建、分析、应用”功能。6支持权限配置、安全验证与与本地合规功能。7订阅有效期内视频直播不少于2000 分钟/月,存储空间不少于500GB,建图数量不少于3000 张/月,且项目数量不限，支持设备数量不限，模型显示不限,支持更换 Logo。并提供有效期不少于2年的直播分钟数扩容功能：直播不少于1万分钟/年。8提供任务管理平台软件具备软件著作权证书。
| 质保及售后服务 | 1.货物免费质保期≥2年，时间自最终验收合格并交付激活使用之日起计算。免费质保期内对非人为因素引起的损坏免费维修或更换。在此期间，供应商负责送厂维修服务；2.提供7x24小时故障受理服务，故障服务现场响应时间不超过 2 小时，排除故障时间不超过 4 小时。在保修期内，一旦发生质量问题，保证在接到通知2小时内赶到现场进行修理或更换。若故障在8 小时内仍未处理完毕，供应商需在2小时内免费提供相同档次的设备给予用户临时使用或采取应急措施解决，不得影响用户的正常工作业务；3.在保修期间，若产品不能实现所保证的功能，有任何问题，供应商免费提供相关的技术支持、指导；供应商无法解决的，必须为采购人提供厂家售后服务；4.供应商应派有经验的技术人员到现场进行安装、调试，直到设备正常使用。供应商应当提供设备安装部署服务：包含部署方案规划，勘察选址，完成站点的遮挡情况及卫星质量勘探，电源网络接入，基础环境搭建，底座施工，土建施工，接电接网布线，管线敷设，接地电阻，设备安装运输，设备固定，电线、网线、地线连接，网络、备降点、位置标定部署服务，飞行测试服务。包含安装部署的人力，交通费用。