## 单反数码相机+音频处理器
盐田边检站单反数码相机、音频处理器采购项目需求表
序号 | 商品名称 | 型号 | 参数 | 单位 | 数量 | 预算单价（元） | 报价单价（元）
1 | 单反数码相机 | 索尼（SONY）ZV-E10K APS-C画幅微单相机，单机+1650镜头+手柄+电池+卡 | 外接电源：支持外接电源，电池类型：锂离子电池 有效像素：2420万，传感器类型：CMOS 高清摄像：4K超高清视频，接口：HDMI 液晶屏类型：旋转屏,取景器类型：电子取景器 标准ISO感光度：ISO 100-32000 连拍速度：最高约11张/秒.存储介质：SD卡 SDHC卡 镜头卡口：索尼E卡口,视频采样：4:2:0 RAW照片输出：14bit,像素：2000-3000万 功能：4K视频,滤镜直径：40.5mm 传感器尺寸：APS-C | 台 | 2 | 5000
2 | 音频处理器 | 海康威视 | 设备类型：8进8出数字音频处理器 1.路数：8路平衡式凤凰端子输入（带48V幻象供电），8路平衡式凤凰端子输出。 2.采样率：48KHz采样频率，32-bit 400MHz DSP处理器，24-bit A/D及D/A转换。 3.输入信号处理：前置放大、信号发生器、扩展器、压缩器、5段参量均衡 4.音频算法：内置信号发生器、自动混音(AM)、自动增益控制(AGC)、反馈消除(AFC)、回声消除(AEC)等 5.输出信号处理：31段图示均衡、延时器、分频器、限幅器 6.U盘接入：支持多种音频格式的播放,可扩展USB多媒体存储录制功能。 7.场景: 支持场景预设功能;支持断电自动保护记忆功能 8.显示：LED指示灯 9.供电：AC110V/220V 50/60Hz 10.功耗 ≤15W 11.产品尺寸：482x206x44mm 12.包装尺寸：590×430×110mm 13.产品重量：2.1kg 14.总重量：2.5kg 15.安装方式：机架式 | 台 | 1 | 5000
3 | 售后要求 |  | 1.根据采购方要求，由供货方免费提供安装、调试、对设备进行设置，其中音频处理器必须安装接入采购方指定的音视频控制系统，包含提供HDMI线缆与电脑端布线连接。 2.质保1年，且在保修期之内支持免费上门只换不修。 3.不满足以上要求，拒不验收。 4.所有商品要求现货，中标后7日内供货到购买方指定地点。
合计： | （大写）：
注：报价包含送货、税费、安装调试服务。
报价单位（盖章）：
日期：