## 采购清单
深圳市殡葬服务中心柜式离心风机采购报价单
序号 | 购买物品名称 | 规格/型号 | 单 位 | 数 量 | 备注 | 单价 | 总价
1 | 柜式离心风机 | 柜式离心风机 1.代号: KYJ-45-200,（见参考图片）； 2.型号规格：变频380V，5.5KW； 3.参数：风量19200m3/h，全压645Pa，噪音≦78，转速900r/min，进风口尺寸835*720mm； 4.采购物含整套设备，外框为镀锌板材质； 5.设备支架：含固定式支架，固定在两端墙面上； 6.设备基础：碳化防腐枕木/垫木（见参考图片）15*15*200cm 12条，固定； 7.含设备进场，吊装到位，设备安装及调试； 8.附出厂合格证明及第三方检测报告(合格）； 9.设备顶棚制作及安装：304#不锈钢方通（50*50*2.5mm拉丝面)制作立柱及横梁，外尺寸：2.8*2.2*2.6m,顶棚为304#不锈钢板（1.5mm厚拉丝面），立柱加不锈钢板（1.5mm)固定在楼板上； 10.本项目保修2年； 11.报价包含税金。 | 套 | 1
总价
备注 | 1.我单位承诺不恶意低价谋取中标；我单位对本项目的报价负责，承诺中标后严格按报价单内容保证质量及响应时间履行。2.我单位承诺不存在下列情形：不同供应商的法定代表人、主要经营负责人、项目投标授权代表人、项目负责人（如有）、主要技术人员（如有）为同一人、属同一单位或者在同一单位缴纳社会保险；单位负责人为同一人或者存在直接控股、管理关系参加本目采购活动。因违法行为而被禁止参加政府采购活动。
公司（盖章）
2025年10月 日